## Data
Markus Hays Nielsen Lab Experiment
Aug. 17, 2008
Measured permeability on some cores laying around IPT
Flowing N2 at 20 C (approx)
Core Length, L | 4 | cm
Core Diameter, d | 3.8 | cm
Area, A | 11.3411 | cm2
Viscosity, cp | 0.012 | cp
Slope | 30.57 | cm/s/atm
Permeability, k | 1.4674 | D
Darcy
| pin | pout | q | dp | q | v | k
| atm(g) | atm(g) | L/min | atm | cm3/s | cm/s | D
| 2.01 | 1.87 | 3 | 0.14 | 50 | 4.4087 | 1.5116
| 0.98 | 0.9 | 1.5 | 0.08 | 25 | 2.2044 | 1.3226
| 0.36 | 0.325 | 0.75 | 0.035 | 12.5 | 1.1022 | 1.5116