## Sheet1
Oppsummering
| Ness 1 | Ness 2 | Ness 3
Antall moduler
Antall hull
q-potensiell
q-valgt
DP-punch
P-tubing

## Formasjon
Gulltopp beregninger
| Ness1 | Ness2 | Ness3
h | 16 | 38 | 41 | m
Dipp | 20 | 20 | 20 | deg
phi | 0.24 | 0.24 | 0.24
L-flow | 46.7809 | 111.1046 | 119.876 | m
A-flow | 70.926 | 168.4493 | 181.7479 | m2
BS | 0.2413 | 0.2413 | 0.2413 | m
kh | 1.533 | 1.227 | 0.8 | D
| 1.533e-12 | 1.227e-12 | 8e-13 | m2
kv | 0.1533 | 0.1227 | 0.08 | D
| 1.533e-13 | 1.227e-13 | 8e-14 | m2
Beta | 3.1623 | 3.1623 | 3.1623 | -
k-res | 1.5406 | 1.2331 | 0.80399 | D
| 1.5406e-12 | 1.2331e-12 | 8.0399e-13 | m2
Pi | 313 | 313 | 313 | bar
| 31300000 | 31300000 | 31300000 | Pa
my | 0.00048 | 0.00048 | 0.00048 | Pas
rho oil res | 690 | 690 | 690 | kg/m3
HCPV | 150000 | 600000 | 1700000 | m3
#seksjoner | 1 | 1 | 1 | stk
L-punch | 7.4 | 7.4 | 7.4 | m
P-topside | 60 | bar
Depth | 2400 | m
Pw | 222.4536 | bar
| 22245360 | Pa
rw | 0.12065 | m
re | 200 | m
Pw | 31000000 | Pa
Bo | 1.332 | m3/sm3
ID tbg | 6.4 | in
| Porøsitet | Perm.Vert [D] | Perm.Hor [D] | So
Ness 1 | 0.24 | 0.1533 | 1.533 | 0.96
Ness 2 | 0.24 | 0.1227 | 1.227 | 0.94
Ness 3 | 0.24 | 0.08 | 0.8 | 0.99
Note on B28: Åsmund Gyldenskog: NB: Ikke tatt hensyn til endring av tetthet oppover i brønnen som følge av trykkfall
Note on B31: Åsmund Gyldenskog: Antar dreneringsradius 150m

## Skogs teorem
Kildekode, ikke optimalisert
Faste variable:
Pres | 31300000 | Pa
Dy | 0.196 | m
Di | 0.1778 | m
Ah | 0.0053432 | m2
A-innstr | 4.5566 | m2
A-screen inflow | 0.407 | m2
d-hull | 0.01016 | m
L-screen | 7.4 | m
Pw-min | 22245360 | Pa |  | SONE 1 |  |  | SONE 2 |  |  | SONE 3
Turb | >2300 |  | # hull | 20 | stk/seksjon | # hull | 19 | stk/seksjon | # hull | 13 | stk/seksjon
Lam | <2300 |  | Antall skjermer | 1 | stk | Antall skjermer | 2 | stk | Antall skjermer | 2 | stk
Dh | 0.0364
Phi 1 | 0.089322 |  | Reelt # hull | 20 | stk/seksjon | Reelt # hull | 19 | stk/seksjon | Reelt # hull | 13 | stk/seksjon
A-choke | 0.83786 | m2 | Reelt # skjermer | 1 | stk | Reelt # skjermer | 2 | stk | Reelt # skjermer | 2 | stk
A-hull | 8.1073e-05 | m2
D-tubing | 6.184 | " | Lengde Punch | 12.5 | m | Lengde Punch | 25 | m | Lengde Punch | 25 | m
| 0.15707 | m | A | 1.2726e-07 |  | A | 1.2096e-07 |  | A | 8.5092e-08
L | 10000 | m | B | 0.0002134 |  | B | 0.0002134 |  | B | 0.0002134
TVD | 2500 | m | C | 0.00090437 |  | C | 0.00090437 |  | C | 0.00090437
|  |  | Phi 2 | 0.0019352 |  | Phi 2 | 0.0018385 |  | Phi 2 | 0.0012579
NESS 1
P-tubing |  | a | b | c | P-hullvegg |  | Dp-punch | Dp-formasjon | q | Dp-tot | PI | q-tot
[Pa] | [Bar] |  |  |  | [Pa] | [Bar] | [Bar] | [Bar] | [m3/s] | [Bar] |  | [m3/s]
0 | 0 | -4.7819e-06 | 300.3497 | -4684822927.0328 | 28844015.5767 | 288.4402 | 288.4402 | 24.5598 | 0.31256 | 313 | 0.00099859 | 0.31256
20000000 | 200 | -4.7819e-06 | 300.3497 | -4704822927.0328 | 29863784.7294 | 298.6378 | 98.6378 | 14.3622 | 0.18278 | 113 | 0.0016175 | 0.18278
21000000 | 210 | -4.7819e-06 | 300.3497 | -4705822927.0328 | 29933210.8 | 299.3321 | 89.3321 | 13.6679 | 0.17394 | 103 | 0.0016888 | 0.17394
22000000 | 220 | -4.7819e-06 | 300.3497 | -4706822927.0328 | 30006079.2164 | 300.0608 | 80.0608 | 12.9392 | 0.16467 | 93 | 0.0017706 | 0.16467
23000000 | 230 | -4.7819e-06 | 300.3497 | -4707822927.0328 | 30082959.2525 | 300.8296 | 70.8296 | 12.1704 | 0.15489 | 83 | 0.0018661 | 0.15489
24000000 | 240 | -4.7819e-06 | 300.3497 | -4708822927.0328 | 30164596.8678 | 301.646 | 61.646 | 11.354 | 0.1445 | 73 | 0.0019794 | 0.1445
25000000 | 250 | -4.7819e-06 | 300.3497 | -4709822927.0328 | 30252002.5817 | 302.52 | 52.52 | 10.48 | 0.13337 | 63 | 0.002117 | 0.13337
26000000 | 260 | -4.7819e-06 | 300.3497 | -4710822927.0328 | 30346605.0693 | 303.4661 | 43.4661 | 9.5339 | 0.12133 | 53 | 0.0022893 | 0.12133
27000000 | 270 | -4.7819e-06 | 300.3497 | -4711822927.0328 | 30450542.8786 | 304.5054 | 34.5054 | 8.4946 | 0.10811 | 43 | 0.0025141 | 0.10811
28000000 | 280 | -4.7819e-06 | 300.3497 | -4712822927.0328 | 30567285.4332 | 305.6729 | 25.6729 | 7.3271 | 0.093248 | 33 | 0.0028257 | 0.093248
29000000 | 290 | -4.7819e-06 | 300.3497 | -4713822927.0328 | 30703197.9454 | 307.032 | 17.032 | 5.968 | 0.075951 | 23 | 0.0033022 | 0.075951
29100000 | 291 | -4.7819e-06 | 300.3497 | -4713922927.0328 | 30718267.9815 | 307.1827 | 16.1827 | 5.8173 | 0.074033 | 22 | 0.0033652 | 0.074033
29200000 | 292 | -4.7819e-06 | 300.3497 | -4714022927.0328 | 30733676.4499 | 307.3368 | 15.3368 | 5.6632 | 0.072073 | 21 | 0.003432 | 0.072073
29300000 | 293 | -4.7819e-06 | 300.3497 | -4714122927.0328 | 30749447.2304 | 307.4945 | 14.4945 | 5.5055 | 0.070066 | 20 | 0.0035033 | 0.070066
29400000 | 294 | -4.7819e-06 | 300.3497 | -4714222927.0328 | 30765607.1505 | 307.6561 | 13.6561 | 5.3439 | 0.068009 | 19 | 0.0035794 | 0.068009
29500000 | 295 | -4.7819e-06 | 300.3497 | -4714322927.0328 | 30782186.5213 | 307.8219 | 12.8219 | 5.1781 | 0.065899 | 18 | 0.0036611 | 0.065899
29600000 | 296 | -4.7819e-06 | 300.3497 | -4714422927.0328 | 30799219.8064 | 307.9922 | 11.9922 | 5.0078 | 0.063731 | 17 | 0.0037489 | 0.063731
29700000 | 297 | -4.7819e-06 | 300.3497 | -4714522927.0328 | 30816746.4641 | 308.1675 | 11.1675 | 4.8325 | 0.061501 | 16 | 0.0038438 | 0.061501
29800000 | 298 | -4.7819e-06 | 300.3497 | -4714622927.0328 | 30834812.0242 | 308.3481 | 10.3481 | 4.6519 | 0.059202 | 15 | 0.0039468 | 0.059202
29900000 | 299 | -4.7819e-06 | 300.3497 | -4714722927.0328 | 30853469.4821 | 308.5347 | 9.5347 | 4.4653 | 0.056827 | 14 | 0.0040591 | 0.056827
30000000 | 300 | -4.7819e-06 | 300.3497 | -4714822927.0328 | 30872781.1345 | 308.7278 | 8.7278 | 4.2722 | 0.05437 | 13 | 0.0041823 | 0.05437
30100000 | 301 | -4.7819e-06 | 300.3497 | -4714922927.0328 | 30892821.0385 | 308.9282 | 7.9282 | 4.0718 | 0.051819 | 12 | 0.0043183 | 0.051819
30200000 | 302 | -4.7819e-06 | 300.3497 | -4715022927.0328 | 30913678.3772 | 309.1368 | 7.1368 | 3.8632 | 0.049165 | 11 | 0.0044695 | 0.049165
30300000 | 303 | -4.7819e-06 | 300.3497 | -4715122927.0328 | 30935462.1739 | 309.3546 | 6.3546 | 3.6454 | 0.046393 | 10 | 0.0046393 | 0.046393
30400000 | 304 | -4.7819e-06 | 300.3497 | -4715222927.0328 | 30958308.0832 | 309.5831 | 5.5831 | 3.4169 | 0.043485 | 9 | 0.0048317 | 0.043485
30500000 | 305 | -4.7819e-06 | 300.3497 | -4715322927.0328 | 30982388.4993 | 309.8239 | 4.8239 | 3.1761 | 0.04042 | 8 | 0.0050526 | 0.04042
30600000 | 306 | -4.7819e-06 | 300.3497 | -4715422927.0328 | 31007928.2076 | 310.0793 | 4.0793 | 2.9207 | 0.03717 | 7 | 0.00531 | 0.03717
30700000 | 307 | -4.7819e-06 | 300.3497 | -4715522927.0328 | 31035229.8206 | 310.3523 | 3.3523 | 2.6477 | 0.033696 | 6 | 0.0056159 | 0.033696
30800000 | 308 | -4.7819e-06 | 300.3497 | -4715622927.0328 | 31064717.7072 | 310.6472 | 2.6472 | 2.3528 | 0.029943 | 5 | 0.0059886 | 0.029943
30900000 | 309 | -4.7819e-06 | 300.3497 | -4715722927.0328 | 31097020.106 | 310.9702 | 1.9702 | 2.0298 | 0.025832 | 4 | 0.006458 | 0.025832
31000000 | 310 | -4.7819e-06 | 300.3497 | -4715822927.0328 | 31133140.0509 | 311.3314 | 1.3314 | 1.6686 | 0.021235 | 3 | 0.0070784 | 0.021235
31100000 | 311 | -4.7819e-06 | 300.3497 | -4715922927.0328 | 31174871.5352 | 311.7487 | 0.74872 | 1.2513 | 0.015924 | 2 | 0.0079622 | 0.015924
31200000 | 312 | -4.7819e-06 | 300.3497 | -4716022927.0328 | 31226108.9068 | 312.2611 | 0.26109 | 0.73891 | 0.0094037 | 1 | 0.0094037 | 0.0094037
31300000 | 313 | -4.7819e-06 | 300.3497 | -4716122927.0328 | 31300000 | 313 | 7.5623e-12 | -7.5602e-12 | -9.6241e-14 | 2.1646e-15 | 0 | -9.6241e-14
NESS 2
P-tubing |  | a | b | c | P-hullvegg |  | Dp-punch | Dp-formasjon | q | Dp-tot | PI | q-tot
[Pa] | [Bar] |  |  |  | [Pa] | [Bar] | [Bar] | [Bar] | [m3/s] | [Bar] |  | [m3/s]
0 | 0 | -4.7866e-06 | 300.6422 | -4689400767.0852 | 28845165.707 | 288.4517 | 288.4517 | 24.5483 | 0.14847 | 313 | 0.00094868 | 0.29694
20000000 | 200 | -4.7866e-06 | 300.6422 | -4709400767.0852 | 29864438.3623 | 298.6444 | 98.6444 | 14.3556 | 0.086823 | 113 | 0.0015367 | 0.17365
21000000 | 210 | -4.7866e-06 | 300.6422 | -4710400767.0852 | 29933830.7008 | 299.3383 | 89.3383 | 13.6617 | 0.082626 | 103 | 0.0016044 | 0.16525
22000000 | 220 | -4.7866e-06 | 300.6422 | -4711400767.0852 | 30006663.73 | 300.0666 | 80.0666 | 12.9334 | 0.078221 | 93 | 0.0016822 | 0.15644
23000000 | 230 | -4.7866e-06 | 300.6422 | -4712400767.0852 | 30083506.4533 | 300.8351 | 70.8351 | 12.1649 | 0.073573 | 83 | 0.0017729 | 0.14715
24000000 | 240 | -4.7866e-06 | 300.6422 | -4713400767.0852 | 30165104.4768 | 301.651 | 61.651 | 11.349 | 0.068638 | 73 | 0.0018805 | 0.13728
25000000 | 250 | -4.7866e-06 | 300.6422 | -4714400767.0852 | 30252467.8434 | 302.5247 | 52.5247 | 10.4753 | 0.063355 | 63 | 0.0020113 | 0.12671
26000000 | 260 | -4.7866e-06 | 300.6422 | -4715400767.0852 | 30347024.5575 | 303.4702 | 43.4702 | 9.5298 | 0.057636 | 53 | 0.0021749 | 0.11527
27000000 | 270 | -4.7866e-06 | 300.6422 | -4716400767.0852 | 30450912.1711 | 304.5091 | 34.5091 | 8.4909 | 0.051353 | 43 | 0.0023885 | 0.10271
28000000 | 280 | -4.7866e-06 | 300.6422 | -4717400767.0852 | 30567598.5088 | 305.676 | 25.676 | 7.324 | 0.044296 | 33 | 0.0026846 | 0.088591
29000000 | 290 | -4.7866e-06 | 300.6422 | -4718400767.0852 | 30703445.8997 | 307.0345 | 17.0345 | 5.9655 | 0.03608 | 23 | 0.0031374 | 0.072159
29100000 | 291 | -4.7866e-06 | 300.6422 | -4718500767.0852 | 30718508.7452 | 307.1851 | 16.1851 | 5.8149 | 0.035169 | 22 | 0.0031971 | 0.070337
29200000 | 292 | -4.7866e-06 | 300.6422 | -4718600767.0852 | 30733909.8694 | 307.3391 | 15.3391 | 5.6609 | 0.034237 | 21 | 0.0032607 | 0.068474
29300000 | 293 | -4.7866e-06 | 300.6422 | -4718700767.0852 | 30749673.1416 | 307.4967 | 14.4967 | 5.5033 | 0.033284 | 20 | 0.0033284 | 0.066567
29400000 | 294 | -4.7866e-06 | 300.6422 | -4718800767.0852 | 30765825.3779 | 307.6583 | 13.6583 | 5.3417 | 0.032307 | 19 | 0.0034007 | 0.064614
29500000 | 295 | -4.7866e-06 | 300.6422 | -4718900767.0852 | 30782396.8767 | 307.824 | 12.824 | 5.176 | 0.031305 | 18 | 0.0034783 | 0.062609
29600000 | 296 | -4.7866e-06 | 300.6422 | -4719000767.0852 | 30799422.0869 | 307.9942 | 11.9942 | 5.0058 | 0.030275 | 17 | 0.0035618 | 0.06055
29700000 | 297 | -4.7866e-06 | 300.6422 | -4719100767.0852 | 30816940.4503 | 308.1694 | 11.1694 | 4.8306 | 0.029215 | 16 | 0.0036519 | 0.058431
29800000 | 298 | -4.7866e-06 | 300.6422 | -4719200767.0852 | 30834997.4781 | 308.35 | 10.35 | 4.65 | 0.028123 | 15 | 0.0037498 | 0.056247
29900000 | 299 | -4.7866e-06 | 300.6422 | -4719300767.0852 | 30853646.1439 | 308.5365 | 9.5365 | 4.4635 | 0.026995 | 14 | 0.0038565 | 0.053991
30000000 | 300 | -4.7866e-06 | 300.6422 | -4719400767.0852 | 30872948.7194 | 308.7295 | 8.7295 | 4.2705 | 0.025828 | 13 | 0.0039735 | 0.051656
30100000 | 301 | -4.7866e-06 | 300.6422 | -4719500767.0852 | 30892979.2322 | 308.9298 | 7.9298 | 4.0702 | 0.024617 | 12 | 0.0041028 | 0.049233
30200000 | 302 | -4.7866e-06 | 300.6422 | -4719600767.0852 | 30913826.8307 | 309.1383 | 7.1383 | 3.8617 | 0.023356 | 11 | 0.0042465 | 0.046711
30300000 | 303 | -4.7866e-06 | 300.6422 | -4719700767.0852 | 30935600.4966 | 309.356 | 6.356 | 3.644 | 0.022039 | 10 | 0.0044078 | 0.044078
30400000 | 304 | -4.7866e-06 | 300.6422 | -4719800767.0852 | 30958435.8341 | 309.5844 | 5.5844 | 3.4156 | 0.020658 | 9 | 0.0045906 | 0.041316
30500000 | 305 | -4.7866e-06 | 300.6422 | -4719900767.0852 | 30982505.1753 | 309.8251 | 4.8251 | 3.1749 | 0.019202 | 8 | 0.0048005 | 0.038404
30600000 | 306 | -4.7866e-06 | 300.6422 | -4720000767.0852 | 31008033.2281 | 310.0803 | 4.0803 | 2.9197 | 0.017658 | 7 | 0.0050452 | 0.035316
30700000 | 307 | -4.7866e-06 | 300.6422 | -4720100767.0852 | 31035322.506 | 310.3532 | 3.3532 | 2.6468 | 0.016008 | 6 | 0.0053359 | 0.032015
30800000 | 308 | -4.7866e-06 | 300.6422 | -4720200767.0852 | 31064797.2491 | 310.648 | 2.648 | 2.352 | 0.014225 | 5 | 0.00569 | 0.02845
30900000 | 309 | -4.7866e-06 | 300.6422 | -4720300767.0852 | 31097085.5256 | 310.9709 | 1.9709 | 2.0291 | 0.012272 | 4 | 0.0061361 | 0.024545
31000000 | 310 | -4.7866e-06 | 300.6422 | -4720400767.0852 | 31133190.1442 | 311.3319 | 1.3319 | 1.6681 | 0.010089 | 3 | 0.0067258 | 0.020177
31100000 | 311 | -4.7866e-06 | 300.6422 | -4720500767.0852 | 31174904.8249 | 311.749 | 0.74905 | 1.251 | 0.0075657 | 2 | 0.0075657 | 0.015131
31200000 | 312 | -4.7866e-06 | 300.6422 | -4720600767.0852 | 31226123.8501 | 312.2612 | 0.26124 | 0.73876 | 0.004468 | 1 | 0.008936 | 0.008936
31300000 | 313 | -4.7866e-06 | 300.6422 | -4720700767.0852 | 31300000 | 313 | 0 | 0 | 0 | 0 | 0 | 0
NESS 3
P-tubing |  | a | b | c | P-hullvegg |  | Dp-punch | Dp-formasjon | q | Dp-tot | PI | q-tot
[Pa] | [Bar] |  |  |  | [Pa] | [Bar] | [Bar] | [Bar] | [m3/s] | [Bar] |  | [m3/s]
0 | 0 | -5.0598e-06 | 317.7463 | -4957079768.4263 | 28909695.9579 | 289.097 | 289.097 | 23.903 | 0.1017 | 313 | 0.00064982 | 0.20339
20000000 | 200 | -5.0598e-06 | 317.7463 | -4977079768.4263 | 29901140.8043 | 299.0114 | 99.0114 | 13.9886 | 0.059516 | 113 | 0.0010534 | 0.11903
21000000 | 210 | -5.0598e-06 | 317.7463 | -4978079768.4263 | 29968642.3543 | 299.6864 | 89.6864 | 13.3136 | 0.056644 | 103 | 0.0010999 | 0.11329
22000000 | 220 | -5.0598e-06 | 317.7463 | -4979079768.4263 | 30039491.7816 | 300.3949 | 80.3949 | 12.6051 | 0.053629 | 93 | 0.0011533 | 0.10726
23000000 | 230 | -5.0598e-06 | 317.7463 | -4980079768.4263 | 30114242.9137 | 301.1424 | 71.1424 | 11.8576 | 0.050449 | 83 | 0.0012156 | 0.1009
24000000 | 240 | -5.0598e-06 | 317.7463 | -4981079768.4263 | 30193621.5306 | 301.9362 | 61.9362 | 11.0638 | 0.047072 | 73 | 0.0012896 | 0.094144
25000000 | 250 | -5.0598e-06 | 317.7463 | -4982079768.4263 | 30278610.9214 | 302.7861 | 52.7861 | 10.2139 | 0.043456 | 63 | 0.0013796 | 0.086912
26000000 | 260 | -5.0598e-06 | 317.7463 | -4983079768.4263 | 30370601.4579 | 303.706 | 43.706 | 9.294 | 0.039542 | 53 | 0.0014922 | 0.079084
27000000 | 270 | -5.0598e-06 | 317.7463 | -4984079768.4263 | 30471674.7519 | 304.7167 | 34.7167 | 8.2833 | 0.035242 | 43 | 0.0016392 | 0.070484
28000000 | 280 | -5.0598e-06 | 317.7463 | -4985079768.4263 | 30585208.8008 | 305.8521 | 25.8521 | 7.1479 | 0.030411 | 33 | 0.0018431 | 0.060823
29000000 | 290 | -5.0598e-06 | 317.7463 | -4986079768.4263 | 30717403.862 | 307.174 | 17.174 | 5.826 | 0.024787 | 23 | 0.0021554 | 0.049574
29100000 | 291 | -5.0598e-06 | 317.7463 | -4986179768.4263 | 30732063.3561 | 307.3206 | 16.3206 | 5.6794 | 0.024163 | 22 | 0.0021967 | 0.048327
29200000 | 292 | -5.0598e-06 | 317.7463 | -4986279768.4263 | 30747052.4882 | 307.4705 | 15.4705 | 5.5295 | 0.023526 | 21 | 0.0022405 | 0.047051
29300000 | 293 | -5.0598e-06 | 317.7463 | -4986379768.4263 | 30762394.549 | 307.6239 | 14.6239 | 5.3761 | 0.022873 | 20 | 0.0022873 | 0.045746
29400000 | 294 | -5.0598e-06 | 317.7463 | -4986479768.4263 | 30778115.7082 | 307.7812 | 13.7812 | 5.2188 | 0.022204 | 19 | 0.0023373 | 0.044408
29500000 | 295 | -5.0598e-06 | 317.7463 | -4986579768.4263 | 30794245.539 | 307.9425 | 12.9425 | 5.0575 | 0.021518 | 18 | 0.0023909 | 0.043035
29600000 | 296 | -5.0598e-06 | 317.7463 | -4986679768.4263 | 30810817.6723 | 308.1082 | 12.1082 | 4.8918 | 0.020813 | 17 | 0.0024485 | 0.041625
29700000 | 297 | -5.0598e-06 | 317.7463 | -4986779768.4263 | 30827870.6211 | 308.2787 | 11.2787 | 4.7213 | 0.020087 | 16 | 0.0025109 | 0.040174
29800000 | 298 | -5.0598e-06 | 317.7463 | -4986879768.4263 | 30845448.8349 | 308.4545 | 10.4545 | 4.5455 | 0.019339 | 15 | 0.0025786 | 0.038679
29900000 | 299 | -5.0598e-06 | 317.7463 | -4986979768.4263 | 30863604.0658 | 308.636 | 9.636 | 4.364 | 0.018567 | 14 | 0.0026524 | 0.037134
30000000 | 300 | -5.0598e-06 | 317.7463 | -4987079768.4263 | 30882397.1669 | 308.824 | 8.824 | 4.176 | 0.017767 | 13 | 0.0027334 | 0.035535
30100000 | 301 | -5.0598e-06 | 317.7463 | -4987179768.4263 | 30901900.5046 | 309.019 | 8.019 | 3.981 | 0.016937 | 12 | 0.0028229 | 0.033875
30200000 | 302 | -5.0598e-06 | 317.7463 | -4987279768.4263 | 30922201.2603 | 309.222 | 7.222 | 3.778 | 0.016074 | 11 | 0.0029225 | 0.032148
30300000 | 303 | -5.0598e-06 | 317.7463 | -4987379768.4263 | 30943406.0607 | 309.4341 | 6.4341 | 3.5659 | 0.015172 | 10 | 0.0030343 | 0.030343
30400000 | 304 | -5.0598e-06 | 317.7463 | -4987479768.4263 | 30965647.6516 | 309.6565 | 5.6565 | 3.3435 | 0.014225 | 9 | 0.0031612 | 0.028451
30500000 | 305 | -5.0598e-06 | 317.7463 | -4987579768.4263 | 30989094.8431 | 309.8909 | 4.8909 | 3.1091 | 0.013228 | 8 | 0.0033069 | 0.026455
30600000 | 306 | -5.0598e-06 | 317.7463 | -4987679768.4263 | 31013967.9283 | 310.1397 | 4.1397 | 2.8603 | 0.012169 | 7 | 0.003477 | 0.024339
30700000 | 307 | -5.0598e-06 | 317.7463 | -4987779768.4263 | 31040563.778 | 310.4056 | 3.4056 | 2.5944 | 0.011038 | 6 | 0.0036793 | 0.022076
30800000 | 308 | -5.0598e-06 | 317.7463 | -4987879768.4263 | 31069299.2688 | 310.693 | 2.693 | 2.307 | 0.0098154 | 5 | 0.0039261 | 0.019631
30900000 | 309 | -5.0598e-06 | 317.7463 | -4987979768.4263 | 31100792.6711 | 311.0079 | 2.0079 | 1.9921 | 0.0084754 | 4 | 0.0042377 | 0.016951
31000000 | 310 | -5.0598e-06 | 317.7463 | -4988079768.4263 | 31136033.69 | 311.3603 | 1.3603 | 1.6397 | 0.0069761 | 3 | 0.0046507 | 0.013952
31100000 | 311 | -5.0598e-06 | 317.7463 | -4988179768.4263 | 31176799.7976 | 311.768 | 0.768 | 1.232 | 0.0052417 | 2 | 0.0052417 | 0.010483
31200000 | 312 | -5.0598e-06 | 317.7463 | -4988279768.4263 | 31226979.2478 | 312.2698 | 0.26979 | 0.73021 | 0.0031067 | 1 | 0.0062135 | 0.0062135
31300000 | 313 | -5.0598e-06 | 317.7463 | -4988379768.4263 | 31300000 | 313 | 0 | 0 | 0 | 0 | #DIV/0! | 0
TOTAL TRYKKBALANSE
Re | f | Dp-tubing | Pw-min | P-tubing | DP-tubing max |  | DP-Punch [bar] |  | DP-tot | q | q-max | q | q | Check | PI
|  | [Bar] | [Bar] | [bar] | [bar] | SONE 1 | SONE 2 | SONE 3 | [Bar] | [m3/s] | [m3/s] | [m3/d] | [Sm3/d] | OK/NOT OK | [Sm3/d/bar]
9472101.3117 | 0.0030443 | 1176.7219 | 1399.1755 | 0 | -222.4536 | 288.4402 | 288.4517 | 289.097 | 313 | 0.81289 | 0 | 70233.6603 | 52727.9732 | NOT OK | 168.46
5540183.9273 | 0.0030516 | 403.5304 | 625.984 | 200 | -22.4536 | 98.6378 | 98.6444 | 99.0114 | 113 | 0.47545 | 0 | 41079.311 | 30840.3236 | NOT OK | 272.9232
5272494.403 | 0.0030525 | 365.5842 | 588.0378 | 210 | -12.4536 | 89.3321 | 89.3383 | 89.6864 | 103 | 0.45248 | 0 | 39094.4489 | 29350.1869 | NOT OK | 284.9533
4991531.0848 | 0.0030536 | 327.7711 | 550.2247 | 220 | -2.4536 | 80.0608 | 80.0666 | 80.3949 | 93 | 0.42837 | 0 | 37011.1644 | 27786.1594 | NOT OK | 298.7759
4695098.6555 | 0.0030548 | 290.1133 | 512.5669 | 230 | 7.5464 | 70.8296 | 70.8351 | 71.1424 | 83 | 0.40293 | 0.065576 | 34813.1796 | 26136.0207 | NOT OK | 314.8918
4380320.3749 | 0.0030563 | 252.6396 | 475.0932 | 240 | 17.5464 | 61.646 | 61.651 | 61.9362 | 73 | 0.37592 | 0.099993 | 32479.1641 | 24383.7568 | NOT OK | 334.0241
4043299.1382 | 0.0030581 | 215.389 | 437.8426 | 250 | 27.5464 | 52.52 | 52.5247 | 52.7861 | 63 | 0.34699 | 0.12529 | 29980.2218 | 22507.674 | NOT OK | 357.2647
3678525.0098 | 0.0030605 | 178.417 | 400.8706 | 260 | 37.5464 | 43.4661 | 43.4702 | 43.706 | 53 | 0.31569 | 0.14627 | 27275.4975 | 20477.1002 | NOT OK | 386.3604
3277749.899 | 0.0030637 | 141.8062 | 364.2598 | 270 | 47.5464 | 34.5054 | 34.5091 | 34.7167 | 43 | 0.28129 | 0.1646 | 24303.8335 | 18246.1212 | NOT OK | 424.3284
2827591.7481 | 0.0030684 | 105.6909 | 328.1445 | 280 | 57.5464 | 25.6729 | 25.676 | 25.8521 | 33 | 0.24266 | 0.18109 | 20966.0044 | 15740.2436 | NOT OK | 476.9771
2303496.205 | 0.0030761 | 70.3175 | 292.7711 | 290 | 67.5464 | 17.032 | 17.0345 | 17.174 | 23 | 0.19768 | 0.19619 | 17079.945 | 12822.7816 | NOT OK | 557.5122
2245382.5936 | 0.0030771 | 66.8374 | 289.291 | 291 | 68.5464 | 16.1827 | 16.1851 | 16.3206 | 22 | 0.1927 | 0.19764 | 16649.0447 | 12499.2828 | OK | 568.1492
2185963.4744 | 0.0030783 | 63.3704 | 285.824 | 292 | 69.5464 | 15.3368 | 15.3391 | 15.4705 | 21 | 0.1876 | 0.19907 | 16208.4643 | 12168.5167 | OK | 579.4532
2125146.6993 | 0.0030795 | 59.9175 | 282.3711 | 293 | 70.5464 | 14.4945 | 14.4967 | 14.6239 | 20 | 0.18238 | 0.2005 | 15757.5206 | 11829.9704 | OK | 591.4985
2062828.7409 | 0.0030809 | 56.4796 | 278.9332 | 294 | 71.5464 | 13.6561 | 13.6583 | 13.7812 | 19 | 0.17703 | 0.20192 | 15295.4459 | 11483.0675 | OK | 604.372
1998892.6224 | 0.0030823 | 53.0579 | 275.5115 | 295 | 72.5464 | 12.8219 | 12.824 | 12.9425 | 18 | 0.17154 | 0.20332 | 14821.3729 | 11127.1568 | OK | 618.1754
1933205.3369 | 0.0030839 | 49.6538 | 272.1074 | 296 | 73.5464 | 11.9922 | 11.9942 | 12.1082 | 17 | 0.16591 | 0.20472 | 14334.3153 | 10761.498 | OK | 633.0293
1865614.5916 | 0.0030857 | 46.2688 | 268.7224 | 297 | 74.5464 | 11.1675 | 11.1694 | 11.2787 | 16 | 0.16011 | 0.20611 | 13833.144 | 10385.2432 | OK | 649.0777
1795944.6501 | 0.0030876 | 42.9047 | 265.3583 | 298 | 75.5464 | 10.3481 | 10.35 | 10.4545 | 15 | 0.15413 | 0.20748 | 13316.5559 | 9997.4143 | OK | 666.4943
1723990.9457 | 0.0030898 | 39.5635 | 262.0171 | 299 | 76.5464 | 9.5347 | 9.5365 | 9.636 | 14 | 0.14795 | 0.20885 | 12783.0341 | 9596.8725 | OK | 685.4909
1649512.9902 | 0.0030922 | 36.2476 | 258.7012 | 300 | 77.5464 | 8.7278 | 8.7295 | 8.824 | 13 | 0.14156 | 0.21021 | 12230.7956 | 9182.279 | OK | 706.3292
1572224.8691 | 0.003095 | 32.96 | 255.4136 | 301 | 78.5464 | 7.9282 | 7.9298 | 8.019 | 12 | 0.13493 | 0.21156 | 11657.7203 | 8752.0422 | OK | 729.3369
1491782.2361 | 0.0030982 | 29.704 | 252.1576 | 302 | 79.5464 | 7.1368 | 7.1383 | 7.222 | 11 | 0.12802 | 0.21291 | 11061.2549 | 8304.2454 | OK | 754.9314
1407764.0887 | 0.0031019 | 26.4839 | 248.9375 | 303 | 80.5464 | 6.3546 | 6.356 | 6.4341 | 10 | 0.12081 | 0.21424 | 10438.2778 | 7836.5449 | OK | 783.6545
1319646.5106 | 0.0031063 | 23.3049 | 245.7585 | 304 | 81.5464 | 5.5831 | 5.5844 | 5.6565 | 9 | 0.11325 | 0.21557 | 9784.9043 | 7346.0242 | OK | 816.2249
1226763.5774 | 0.0031115 | 20.1737 | 242.6273 | 305 | 82.5464 | 4.8239 | 4.8251 | 4.8909 | 8 | 0.10528 | 0.21688 | 9096.1967 | 6828.9765 | OK | 853.6221
1128246.8045 | 0.003118 | 17.0992 | 239.5528 | 306 | 83.5464 | 4.0793 | 4.0803 | 4.1397 | 7 | 0.096825 | 0.21819 | 8365.7153 | 6280.567 | OK | 897.2239
1022926.7016 | 0.0031262 | 14.0929 | 236.5465 | 307 | 84.5464 | 3.3523 | 3.3532 | 3.4056 | 6 | 0.087787 | 0.2195 | 7584.7886 | 5694.2858 | OK | 949.0476
909162.6647 | 0.0031371 | 11.1714 | 233.625 | 308 | 85.5464 | 2.6472 | 2.648 | 2.693 | 5 | 0.078024 | 0.22079 | 6741.252 | 5061 | OK | 1012.2
784524.7893 | 0.0031525 | 8.3591 | 230.8127 | 309 | 86.5464 | 1.9702 | 1.9709 | 2.0079 | 4 | 0.067327 | 0.22208 | 5817.0881 | 4367.1832 | OK | 1091.7958
645130.9054 | 0.0031762 | 5.695 | 228.1486 | 310 | 87.5464 | 1.3314 | 1.3319 | 1.3603 | 3 | 0.055365 | 0.22336 | 4783.5114 | 3591.2248 | OK | 1197.0749
484030.0541 | 0.003219 | 3.2491 | 225.7027 | 311 | 88.5464 | 0.74872 | 0.74905 | 0.768 | 2 | 0.041539 | 0.22463 | 3588.9821 | 2694.431 | OK | 1347.2155
286103.036 | 0.0033285 | 1.1738 | 223.6274 | 312 | 89.5464 | 0.26109 | 0.26124 | 0.26979 | 1 | 0.024553 | 0.22589 | 2121.3945 | 1592.6385 | OK | 1592.6385
-1.1214e-06 | 0 | 0 | 222.4536 | 313 | 90.5464 | 7.5623e-12 | 0 | 0 | 0 | -9.6241e-14 | 0.22715 | -8.3152e-09 | -6.2427e-09 | OK | 0

## Hull
Trykktap over hull
Ness1 |  |  |  | d-hull | 0.4 | in
Antall hull | 1 | stk |  |  | 0.01016 | m
q tot | #REF! | m3/s |  | r-hull | 0.00508 | m
q hull | #REF! | m3/s
rho | 690 | kg/m3 |  | dy | 0.1778 | m
Ac | 8.1073e-05 | m2 | Tverrsnittsareal av dyse | H-punchA | 1.5 | m
A | 0.83786 | m2 | Tverrsnittsareal av ringrom i choke
A-perf | 8.1073e-05 | m2
Por | 9.6762e-05
ΔPhull | #REF! | Pa |  | A | 1.2726e-07 | m2 | Phi2 | 0.00019352
| #REF! | Bar |  | B2 | 0.000141 |  | A-choke | 0.83786 | m2
|  |  |  | C | 0.053838 |  | A-hull | 8.1073e-05 | m2
|  |  |  | # hull | 2 |  | A-hull tot | 0.00016215 | m2
Ness2
Antall hull | 5 | stk
q tot | #REF! | m3/s
q hull | #REF! | m3/s
rho | 690 | kg/m3
Ac | 8.1073e-05 | m2 | Tverrsnittsareal av dyse
A | 0.83786 | m2 | Tverrsnittsareal av ringrom i choke
A-perf
Por
ΔPhull | #REF! | Pa
| #REF! | Bar
Ness1
Antall hull | 10 | stk
q tot | 0 | m3/s
q hull | 0 | m3/s
rho | 690 | kg/m3
Ac | 8.1073e-05 | m2 | Tverrsnittsareal av dyse
A | 0.83786 | m2 | Tverrsnittsareal av ringrom i choke
A-perf
Por
ΔPhull | 0 | Pa
| 0 | Bar

## Iterasjon
Faste variable:
Pres | 31300000 | Pa
Dy | 0.196 | m
Di | 0.1778 | m |  |  | SONE 1 |  |  | SONE 2 |  |  | SONE 3
Ah | 0.0053432 | m2 |  | # hull | 20 | stk/seksjon | # hull | 18 | stk/seksjon | # hull | 20 | stk/seksjon
A-innstr | 4.5566 | m2 |  | Antall skjermer | 11 | stk | Antall skjermer | 5 | stk | Antall skjermer | 4 | stk
A-screen inflow | 0.407 | m2
d-hull | 0.01016 | m |  | Reelt # hull | 20 | stk/seksjon | Reelt # hull | 18 | stk/seksjon | Reelt # hull | 20 | stk/seksjon
L-screen | 7.4 | m |  | Reelt # skjermer | 11 | stk | Reelt # skjermer | 5 | stk | Reelt # skjermer | 4 | stk
Pw-min | 22245360 | Pa
Turb | >2300 |  |  | Lengde Punch | TO LONG | m | Lengde Punch | 62.5 | m | Lengde Punch | 50 | m
Lam | <2300 |  |  | A | 1.1569e-08 |  | A | 4.8384e-08 |  | A | 4.2546e-08
Dh | 0.0364 |  |  | B | 0.00056283 |  | B | 0.00056283 |  | B | 0.00056283
Phi 1 | 0.089322 |  |  | C | 0.0028986 |  | C | 0.0028986 |  | C | 0.0028986
A-choke | 0.83786 | m2 |  | Phi 2 | 0.0019352 |  | Phi 2 | 0.0017417 |  | Phi 2 | 0.0019352
A-hull | 8.1073e-05 | m2
SONE 1
P-tubing | u-screen | u-dyse | Re | f | DP-screen |  | DP-dyser | DP-dyser | DP-punch | DP-punch tot | Pw | Well-check | q | Dp-tot |  | PI
[Pa] | [m/s] | [m/s] |  |  | [Pa] | [bar] | [Pa] | [Bar] | [bar] | [bar] | [Pa] | OK / NOT OK | [m3/s] | [Pa] | [Bar] | [m3/sbar]
0 | 67.7729 | 223.3313 | 3546219.5159 | 0.0030615 | 986270.6511 | 9.8627 | 344150491.9531 | 3441.5049 | 3451.3676 | 37965.0439 | -345136762.6042 | NOT OK | 3.9834 | 376436762.6042 | 3764.3676 | 0.0010582
1000000 | 65.6077 | 216.1961 | 3432921.7678 | 0.0030624 | 924527.9388 | 9.2453 | 322511330.2751 | 3225.1133 | 3234.3586 | 35577.9444 | -322435858.2139 | NOT OK | 3.8561 | 353735858.2139 | 3537.3586 | 0.0010901
2000000 | 63.4424 | 209.061 | 3319624.0197 | 0.0030634 | 864780.4804 | 8.6478 | 301574738.7815 | 3015.7474 | 3024.3952 | 33268.3471 | -300439519.2618 | NOT OK | 3.7288 | 331739519.2618 | 3317.3952 | 0.001124
3000000 | 61.2771 | 201.9258 | 3206326.2715 | 0.0030644 | 807028.2766 | 8.0703 | 281340717.4722 | 2813.4072 | 2821.4775 | 31036.252 | -279147745.7488 | NOT OK | 3.6016 | 310447745.7488 | 3104.4775 | 0.0011601
4000000 | 59.1119 | 194.7906 | 3093028.5234 | 0.0030655 | 751271.3284 | 7.5127 | 261809266.3472 | 2618.0927 | 2625.6054 | 28881.6591 | -258560537.6756 | NOT OK | 3.4743 | 289860537.6756 | 2898.6054 | 0.0011986
5000000 | 56.9466 | 187.6554 | 2979730.7753 | 0.0030667 | 697509.637 | 6.9751 | 242980385.4066 | 2429.8039 | 2436.779 | 26804.5685 | -238677895.0436 | NOT OK | 3.347 | 269977895.0436 | 2699.779 | 0.0012397
6000000 | 54.7813 | 180.5202 | 2866433.0272 | 0.0030679 | 645743.2035 | 6.4574 | 224854074.6504 | 2248.5407 | 2254.9982 | 24804.98 | -219499817.8539 | NOT OK | 3.2198 | 250799817.8539 | 2507.9982 | 0.0012838
7000000 | 52.6161 | 173.385 | 2753135.2791 | 0.0030693 | 595972.0295 | 5.9597 | 207430334.0785 | 2074.3033 | 2080.2631 | 22882.8937 | -201026306.108 | NOT OK | 3.0925 | 232326306.108 | 2323.2631 | 0.0013311
8000000 | 50.4508 | 166.2498 | 2639837.531 | 0.0030708 | 548196.1167 | 5.482 | 190709163.691 | 1907.0916 | 1912.5736 | 21038.3096 | -183257359.8077 | NOT OK | 2.9652 | 214557359.8077 | 2145.5736 | 0.001382
9000000 | 48.2855 | 159.1147 | 2526539.7829 | 0.0030724 | 502415.4671 | 5.0242 | 174690563.4878 | 1746.9056 | 1751.9298 | 19271.2277 | -166192978.9549 | NOT OK | 2.838 | 197492978.9549 | 1974.9298 | 0.001437
10000000 | 46.1202 | 151.9795 | 2413242.0348 | 0.0030742 | 458630.0831 | 4.5863 | 159374533.469 | 1593.7453 | 1598.3316 | 17581.648 | -149833163.5521 | NOT OK | 2.7107 | 181133163.5521 | 1811.3316 | 0.0014965
11000000 | 43.955 | 144.8443 | 2299944.2867 | 0.0030761 | 416839.9675 | 4.1684 | 144761073.6345 | 1447.6107 | 1451.7791 | 15969.5705 | -134177913.602 | NOT OK | 2.5835 | 165477913.602 | 1654.7791 | 0.0015612
12000000 | 41.7897 | 137.7091 | 2186646.5385 | 0.0030783 | 377045.1237 | 3.7705 | 130850183.9843 | 1308.5018 | 1312.2723 | 14434.9952 | -119227229.108 | NOT OK | 2.4562 | 150527229.108 | 1505.2723 | 0.0016317
13000000 | 39.6244 | 130.5739 | 2073348.7904 | 0.0030806 | 339245.5557 | 3.3925 | 117641864.5185 | 1176.4186 | 1179.8111 | 12977.9221 | -104981110.0742 | NOT OK | 2.3289 | 136281110.0742 | 1362.8111 | 0.0017089
14000000 | 37.4592 | 123.4387 | 1960051.0423 | 0.0030833 | 303441.2685 | 3.0344 | 105136115.2371 | 1051.3612 | 1054.3956 | 11598.3512 | -91439556.5056 | NOT OK | 2.2017 | 122739556.5056 | 1227.3956 | 0.0017938
15000000 | 35.2939 | 116.3035 | 1846753.2942 | 0.0030862 | 269632.2683 | 2.6963 | 93332936.14 | 933.3294 | 936.0257 | 10296.2825 | -78602568.4083 | NOT OK | 2.0744 | 109902568.4083 | 1099.0257 | 0.0018875
16000000 | 33.1286 | 109.1683 | 1733455.5461 | 0.0030895 | 237818.5626 | 2.3782 | 82232327.2273 | 822.3233 | 824.7015 | 9071.716 | -66470145.7899 | NOT OK | 1.9471 | 97770145.7899 | 977.7015 | 0.0019915
17000000 | 30.9634 | 102.0332 | 1620157.798 | 0.0030933 | 208000.1612 | 2.08 | 71834288.4989 | 718.3429 | 720.4229 | 7924.6518 | -55042288.6601 | NOT OK | 1.8199 | 86342288.6601 | 863.4229 | 0.0021077
18000000 | 28.7981 | 94.898 | 1506860.0499 | 0.0030976 | 180177.0762 | 1.8018 | 62138819.9549 | 621.3882 | 623.19 | 6855.0897 | -44318997.031 | NOT OK | 1.6926 | 75618997.031 | 756.19 | 0.0022383
19000000 | 26.6328 | 87.7628 | 1393562.3018 | 0.0031026 | 154349.3237 | 1.5435 | 53145921.5952 | 531.4592 | 533.0027 | 5863.0298 | -34300270.9189 | NOT OK | 1.5653 | 65600270.9189 | 656.0027 | 0.0023862
20000000 | 24.4675 | 80.6276 | 1280264.5537 | 0.0031084 | 130516.925 | 1.3052 | 44855593.4198 | 448.5559 | 449.8611 | 4948.4721 | -24986110.3449 | NOT OK | 1.4381 | 56286110.3449 | 562.8611 | 0.002555
21000000 | 22.3023 | 73.4924 | 1166966.8055 | 0.0031153 | 108679.9089 | 1.0868 | 37267835.4289 | 372.6784 | 373.7652 | 4111.4167 | -16376515.3377 | NOT OK | 1.3108 | 47676515.3377 | 476.7652 | 0.0027494
22000000 | 20.137 | 66.3572 | 1053669.0574 | 0.0031236 | 88838.3153 | 0.88838 | 30382647.6222 | 303.8265 | 304.7149 | 3351.8635 | -8471485.9375 | NOT OK | 1.1836 | 39771485.9375 | 397.7149 | 0.0029759
23000000 | 17.9717 | 59.222 | 940371.3093 | 0.0031339 | 70992.2015 | 0.70992 | 24200029.9999 | 242.0003 | 242.7102 | 2669.8124 | -1271022.2015 | NOT OK | 1.0563 | 32571022.2015 | 325.7102 | 0.003243
24000000 | 15.8065 | 52.0869 | 827073.5612 | 0.0031467 | 55141.6526 | 0.55142 | 18719982.562 | 187.1998 | 187.7512 | 2065.2637 | 5224875.7854 | OK | 0.92903 | 26075124.2146 | 260.7512 | 0.0035629
25000000 | 13.6412 | 44.9517 | 713775.8131 | 0.0031634 | 41286.8004 | 0.41287 | 13942505.3084 | 139.4251 | 139.8379 | 1538.2171 | 11016207.8912 | OK | 0.80176 | 20283792.1088 | 202.8379 | 0.0039527
26000000 | 11.4759 | 37.8165 | 600478.065 | 0.0031859 | 29427.8613 | 0.29428 | 9867598.2392 | 98.676 | 98.9703 | 1088.6729 | 16102973.8995 | OK | 0.6745 | 15197026.1005 | 151.9703 | 0.0044384
27000000 | 9.3107 | 30.6813 | 487180.3169 | 0.0032179 | 19565.2171 | 0.19565 | 6495261.3543 | 64.9526 | 65.1483 | 716.6309 | 20485173.4285 | OK | 0.54723 | 10814826.5715 | 108.1483 | 0.00506
28000000 | 7.1454 | 23.5461 | 373882.5688 | 0.0032672 | 11699.6113 | 0.117 | 3825494.6538 | 38.2549 | 38.3719 | 422.0914 | 24162805.7349 | OK | 0.41997 | 7137194.2651 | 71.3719 | 0.0058843
29000000 | 4.9801 | 16.4109 | 260584.8207 | 0.0033531 | 5832.7168 | 0.058327 | 1858298.1376 | 18.583 | 18.6413 | 205.0544 | 27135869.1456 | OK | 0.29271 | 4164130.8544 | 41.6413 | 0.0070292
30000000 | 2.8149 | 9.2757 | 147287.0725 | 0.0035437 | 1969.3026 | 0.019693 | 593671.8058 | 5.9367 | 5.9564 | 65.5205 | 29404358.8916 | OK | 0.16544 | 1895641.1084 | 18.9564 | 0.0087276
31000000 | 0.64958 | 2.1406 | 33989.3244 | 0.0044633 | 132.0919 | 0.0013209 | 31615.6583 | 0.31616 | 0.31748 | 3.4923 | 30968252.2498 | OK | 0.038179 | 331747.7502 | 3.3175 | 0.011508
31050000 | 0.54132 | 1.7838 | 28324.437 | 0.0046328 | 95.214 | 0.00095214 | 21955.3183 | 0.21955 | 0.22051 | 2.4256 | 31027949.4677 | OK | 0.031816 | 272050.5323 | 2.7205 | 0.011695
31100000 | 0.43305 | 1.427 | 22659.5496 | 0.0048606 | 63.9325 | 0.00063932 | 14051.4037 | 0.14051 | 0.14115 | 1.5527 | 31085884.6638 | OK | 0.025453 | 214115.3362 | 2.1412 | 0.011887
31150000 | 0.32479 | 1.0703 | 16994.6622 | 0.0051901 | 38.4003 | 0.000384 | 7903.9146 | 0.079039 | 0.079423 | 0.87365 | 31142057.6851 | OK | 0.01909 | 157942.3149 | 1.5794 | 0.012086
31200000 | 0.21653 | 0.71352 | 11329.7748 | 0.0057327 | 18.8508 | 0.00018851 | 3512.8509 | 0.035129 | 0.035317 | 0.38849 | 31196468.2983 | OK | 0.012726 | 103531.7017 | 1.0353 | 0.012292
31250000 | 0.10826 | 0.35676 | 5664.8874 | 0.0069232 | 5.6914 | 5.6914e-05 | 878.2127 | 0.0087821 | 0.008839 | 0.097229 | 31249116.0959 | OK | 0.0063632 | 50883.9041 | 0.50884 | 0.012505
31300000 | 0 | 0 | 0 | 0 | 0 | 0 | 0 | 0 | 0 | 0 | 31300000 | OK | 0 | 0 | 0 | 0
SONE 2
P0 | u-screen | u-dyser | Re | f | DP-screen | DP-screen | DP-dyser | DP-dyser | DP-punch | DP-punch tot | Pw | Well-check | q | Dp-tot |  | PI
[Pa] | [m/s] | [m/s] |  |  | [Pa] | [bar] | [Pa] | [Bar] | [bar] | [bar] | [Pa] | OK / NOT OK | [m3/s] | [Pa] | [Bar] | [m3/sbar]
0 | 283.4295 | 1037.7574 | 14830449.63 | 0.0030405 | 17131274.4819 | 171.3127 | 6687800209.6146 | 66878.0021 | 67049.3148 | 335246.5742 | -6704931484.0966 | NOT OK | 7.5721 | 6736231484.0966 | 67362.3148 | 0.00011241
1000000 | 274.3743 | 1004.6022 | 14356633.3479 | 0.0030408 | 16055272.6337 | 160.5527 | 6267291178.2759 | 62672.9118 | 62833.4645 | 314167.3225 | -6282346450.9096 | NOT OK | 7.3302 | 6313646450.9096 | 63136.4645 | 0.0001161
2000000 | 265.319 | 971.447 | 13882817.0658 | 0.003041 | 15014166.6358 | 150.1417 | 5860435037.565 | 58604.3504 | 58754.492 | 293772.4602 | -5873449204.2008 | NOT OK | 7.0882 | 5904749204.2008 | 59047.492 | 0.00012004
3000000 | 256.2638 | 938.2918 | 13409000.7837 | 0.0030412 | 14007956.4883 | 140.0796 | 5467231787.482 | 54672.3179 | 54812.3974 | 274061.9872 | -5478239743.9703 | NOT OK | 6.8463 | 5509539743.9703 | 55095.3974 | 0.00012426
4000000 | 247.2085 | 905.1367 | 12935184.5016 | 0.0030415 | 13036642.1916 | 130.3664 | 5087681428.0269 | 50876.8143 | 51007.1807 | 255035.9035 | -5096718070.2185 | NOT OK | 6.6044 | 5128018070.2185 | 51280.1807 | 0.00012879
5000000 | 238.1532 | 871.9815 | 12461368.2195 | 0.0030418 | 12100223.7459 | 121.0022 | 4721783959.1997 | 47217.8396 | 47338.8418 | 236694.2091 | -4728884182.9456 | NOT OK | 6.3625 | 4760184182.9456 | 47601.8418 | 0.00013366
6000000 | 229.098 | 838.8263 | 11987551.9373 | 0.0030421 | 11198701.1516 | 111.987 | 4369539381.0003 | 43695.3938 | 43807.3808 | 219036.9041 | -4374738082.152 | NOT OK | 6.1206 | 4406038082.152 | 44060.3808 | 0.00013891
7000000 | 220.0427 | 805.6711 | 11513735.6552 | 0.0030425 | 10332074.4091 | 103.3207 | 4030947693.4289 | 40309.4769 | 40412.7977 | 202063.9884 | -4034279767.838 | NOT OK | 5.8786 | 4065579767.838 | 40655.7977 | 0.0001446
8000000 | 210.9875 | 772.5159 | 11039919.3731 | 0.0030428 | 9500343.5188 | 95.0034 | 3706008896.4853 | 37060.089 | 37155.0924 | 185775.462 | -3707509240.0041 | NOT OK | 5.6367 | 3738809240.0041 | 37388.0924 | 0.00015076
9000000 | 201.9322 | 739.3607 | 10566103.091 | 0.0030432 | 8703508.4813 | 87.0351 | 3394722990.1696 | 33947.2299 | 34034.265 | 170171.3249 | -3394426498.6509 | NOT OK | 5.3948 | 3425726498.6509 | 34257.265 | 0.00015748
10000000 | 192.877 | 706.2055 | 10092286.8089 | 0.0030437 | 7941569.2972 | 79.4157 | 3097089974.4818 | 30970.8997 | 31050.3154 | 155251.5772 | -3095031543.779 | NOT OK | 5.1529 | 3126331543.779 | 31263.3154 | 0.00016482
11000000 | 183.8217 | 673.0503 | 9618470.5268 | 0.0030441 | 7214525.9673 | 72.1453 | 2813109849.4219 | 28131.0985 | 28203.2438 | 141016.2188 | -2809324375.3892 | NOT OK | 4.911 | 2840624375.3892 | 28406.2438 | 0.00017288
12000000 | 174.7664 | 639.8951 | 9144654.2447 | 0.0030447 | 6522378.4926 | 65.2238 | 2542782614.9898 | 25427.8261 | 25493.0499 | 127465.2497 | -2537304993.4824 | NOT OK | 4.6691 | 2568604993.4824 | 25686.0499 | 0.00018177
13000000 | 165.7112 | 606.74 | 8670837.9626 | 0.0030453 | 5865126.8741 | 58.6513 | 2286108271.1856 | 22861.0827 | 22919.734 | 114598.6699 | -2278973398.0597 | NOT OK | 4.4271 | 2310273398.0597 | 23102.734 | 0.00019163
14000000 | 156.6559 | 573.5848 | 8197021.6805 | 0.0030459 | 5242771.1133 | 52.4277 | 2043086818.0093 | 20430.8682 | 20483.2959 | 102416.4795 | -2034329589.1226 | NOT OK | 4.1852 | 2065629589.1226 | 20656.2959 | 0.00020261
15000000 | 147.6007 | 540.4296 | 7723205.3984 | 0.0030467 | 4655311.2118 | 46.5531 | 1813718255.4609 | 18137.1826 | 18183.7357 | 90918.6783 | -1803373566.6728 | NOT OK | 3.9433 | 1834673566.6728 | 18346.7357 | 0.00021493
16000000 | 138.5454 | 507.2744 | 7249389.1163 | 0.0030475 | 4102747.1719 | 41.0275 | 1598002583.5404 | 15980.0258 | 16021.0533 | 80105.2665 | -1586105330.7123 | NOT OK | 3.7014 | 1617405330.7123 | 16174.0533 | 0.00022885
17000000 | 129.4902 | 474.1192 | 6775572.8342 | 0.0030484 | 3585078.9963 | 35.8508 | 1395939802.2477 | 13959.398 | 13995.2488 | 69976.2441 | -1382524881.2441 | NOT OK | 3.4595 | 1413824881.2441 | 14138.2488 | 0.00024469
18000000 | 120.4349 | 440.964 | 6301756.552 | 0.0030495 | 3102306.6886 | 31.0231 | 1207529911.583 | 12075.2991 | 12106.3222 | 60531.6109 | -1192632218.2716 | NOT OK | 3.2175 | 1223932218.2716 | 12239.3222 | 0.00026288
19000000 | 111.3797 | 407.8088 | 5827940.2699 | 0.0030508 | 2654430.2536 | 26.5443 | 1032772911.5461 | 10327.7291 | 10354.2734 | 51771.3671 | -1016427341.7997 | NOT OK | 2.9756 | 1047727341.7997 | 10477.2734 | 0.00028401
20000000 | 102.3244 | 374.6536 | 5354123.9878 | 0.0030523 | 2241449.6975 | 22.4145 | 871668802.1371 | 8716.688 | 8739.1025 | 43695.5126 | -853910251.8346 | NOT OK | 2.7337 | 885210251.8346 | 8852.1025 | 0.00030882
21000000 | 93.2691 | 341.4984 | 4880307.7057 | 0.003054 | 1863365.0291 | 18.6337 | 724217583.356 | 7242.1758 | 7260.8095 | 36304.0474 | -705080948.3851 | NOT OK | 2.4918 | 736380948.3851 | 7363.8095 | 0.00033838
22000000 | 84.2139 | 308.3433 | 4406491.4236 | 0.0030562 | 1520176.261 | 15.2018 | 590419255.2027 | 5904.1926 | 5919.3943 | 29596.9716 | -569939431.4638 | NOT OK | 2.2499 | 601239431.4638 | 6012.3943 | 0.0003742
23000000 | 75.1586 | 275.1881 | 3932675.1415 | 0.0030588 | 1211883.4114 | 12.1188 | 470273817.6774 | 4702.7382 | 4714.857 | 23574.2851 | -448485701.0888 | NOT OK | 2.0079 | 479785701.0888 | 4797.857 | 0.00041851
24000000 | 66.1034 | 242.0329 | 3458858.8594 | 0.0030622 | 938486.5084 | 9.3849 | 363781270.7799 | 3637.8127 | 3647.1976 | 18235.9879 | -340719757.2883 | NOT OK | 1.766 | 372019757.2883 | 3720.1976 | 0.00047471
25000000 | 57.0481 | 208.8777 | 2985042.5773 | 0.0030666 | 699985.597 | 6.9999 | 270941614.5103 | 2709.4161 | 2716.416 | 13582.08 | -246641600.1073 | NOT OK | 1.5241 | 277941600.1073 | 2779.416 | 0.00054835
26000000 | 47.9929 | 175.7225 | 2511226.2952 | 0.0030726 | 496380.7551 | 4.9638 | 191754848.8686 | 1917.5485 | 1922.5123 | 9612.5615 | -166251229.6236 | NOT OK | 1.2822 | 197551229.6236 | 1975.5123 | 0.00064903
27000000 | 38.9376 | 142.5673 | 2037410.0131 | 0.0030814 | 327672.1288 | 3.2767 | 126220973.8548 | 1262.2097 | 1265.4865 | 6327.4323 | -99548645.9836 | NOT OK | 1.0403 | 130848645.9836 | 1308.4865 | 0.00079501
28000000 | 29.8823 | 109.4121 | 1563593.731 | 0.0030953 | 193860.0302 | 1.9386 | 74339989.4688 | 743.3999 | 745.3385 | 3726.6925 | -46533849.4991 | NOT OK | 0.79834 | 77833849.4991 | 778.3385 | 0.0010257
29000000 | 20.8271 | 76.2569 | 1089777.4488 | 0.0031208 | 94945.2634 | 0.94945 | 36111895.7107 | 361.119 | 362.0684 | 1810.342 | -7206840.9741 | NOT OK | 0.55642 | 38506840.9741 | 385.0684 | 0.001445
30000000 | 11.7718 | 43.1017 | 615961.1667 | 0.0031824 | 30930.7329 | 0.30931 | 11536692.5806 | 115.3669 | 115.6762 | 578.3812 | 18432376.6865 | OK | 0.3145 | 12867623.3135 | 128.6762 | 0.0024441
31000000 | 2.7166 | 9.9466 | 142144.8846 | 0.0035581 | 1841.675 | 0.018417 | 614380.0783 | 6.1438 | 6.1622 | 30.8111 | 30383778.2468 | OK | 0.072576 | 916221.7532 | 9.1622 | 0.0079212
31050000 | 2.2638 | 8.2888 | 118454.0705 | 0.0036375 | 1307.4882 | 0.013075 | 426652.8321 | 4.2665 | 4.2796 | 21.398 | 30622039.6797 | OK | 0.06048 | 677960.3203 | 6.7796 | 0.0089209
31100000 | 1.8111 | 6.631 | 94763.2564 | 0.0037474 | 862.0756 | 0.0086208 | 273057.8126 | 2.7306 | 2.7392 | 13.696 | 30826080.1118 | OK | 0.048384 | 473919.8882 | 4.7392 | 0.010209
31150000 | 1.3583 | 4.9733 | 71072.4423 | 0.0039115 | 506.1412 | 0.0050614 | 153595.0196 | 1.536 | 1.541 | 7.7051 | 30995898.8392 | OK | 0.036288 | 304101.1608 | 3.041 | 0.011933
31200000 | 0.90553 | 3.3155 | 47381.6282 | 0.0041897 | 240.9536 | 0.0024095 | 68264.4531 | 0.68264 | 0.68505 | 3.4253 | 31131494.5932 | OK | 0.024192 | 168505.4068 | 1.6851 | 0.014357
31250000 | 0.45276 | 1.6578 | 23690.8141 | 0.0048133 | 69.2044 | 0.00069204 | 17066.1133 | 0.17066 | 0.17135 | 0.85677 | 31232864.6824 | OK | 0.012096 | 67135.3176 | 0.67135 | 0.018017
31300000 | 0 | 0 | 0 | 0 | 0 | 0 | 0 | 0 | 0 | 0 | 31300000 | OK | 0 | 0 | 0 | 0
SONE 3
P0 | u-screen | u-dyser | Re | f | DP-screen | DP-screen | DP-dyser | DP-dyser | DP-punch | DP-punch tot | Pw | Well-check | q | Dp-tot |  | PI
[Pa] | [m/s] | [m/s] |  |  | [Pa] | [bar] | [Pa] | [Bar] | [bar] | [bar] | [Pa] | OK / NOT OK | [m3/s] | [Pa] | [Bar] | [m3/sbar]
0 | 249.2303 | 821.2853 | 13040973.5948 | 0.0030415 | 13250481.9742 | 132.5048 | 4654115906.2055 | 46541.1591 | 46673.6639 | 186694.6555 | -4667366388.1798 | NOT OK | 5.3267 | 4698666388.1798 | 46986.6639 | 0.00011337
1000000 | 241.2676 | 795.0462 | 12624329.071 | 0.0030417 | 12418351.5468 | 124.1835 | 4361478908.9694 | 43614.7891 | 43738.9726 | 174955.8904 | -4372897260.5162 | NOT OK | 5.1566 | 4404197260.5162 | 44041.9726 | 0.00011708
2000000 | 233.305 | 768.807 | 12207684.5472 | 0.003042 | 11613203.8061 | 116.132 | 4078343112.9423 | 40783.4311 | 40899.5632 | 163598.2527 | -4087956316.7484 | NOT OK | 4.9864 | 4119256316.7484 | 41192.5632 | 0.00012105
3000000 | 225.3424 | 742.5679 | 11791040.0234 | 0.0030423 | 10835038.7525 | 108.3504 | 3804708518.1241 | 38047.0852 | 38155.4356 | 152621.7423 | -3812543556.8766 | NOT OK | 4.8162 | 3843843556.8766 | 38438.4356 | 0.0001253
4000000 | 217.3798 | 716.3287 | 11374395.4996 | 0.0030426 | 10083856.3862 | 100.8386 | 3540575124.5148 | 35405.7512 | 35506.5898 | 142026.3592 | -3546658980.901 | NOT OK | 4.646 | 3577958980.901 | 35779.5898 | 0.00012985
5000000 | 209.4171 | 690.0896 | 10957750.9758 | 0.0030429 | 9359656.7075 | 93.5966 | 3285942932.1146 | 32859.4293 | 32953.0259 | 131812.1036 | -3290302588.822 | NOT OK | 4.4758 | 3321602588.822 | 33216.0259 | 0.00013475
6000000 | 201.4545 | 663.8504 | 10541106.452 | 0.0030432 | 8662439.7168 | 86.6244 | 3040811940.9233 | 30408.1194 | 30494.7438 | 121978.9752 | -3043474380.6401 | NOT OK | 4.3056 | 3074774380.6401 | 30747.7438 | 0.00014003
7000000 | 193.4919 | 637.6113 | 10124461.9282 | 0.0030436 | 7992205.4146 | 79.9221 | 2805182150.9409 | 28051.8215 | 28131.7436 | 112526.9743 | -2806174356.3555 | NOT OK | 4.1355 | 2837474356.3555 | 28374.7436 | 0.00014574
8000000 | 185.5292 | 611.3721 | 9707817.4044 | 0.003044 | 7348953.8014 | 73.4895 | 2579053562.1675 | 25790.5356 | 25864.0252 | 103456.1006 | -2578402515.969 | NOT OK | 3.9653 | 2609702515.969 | 26097.0252 | 0.00015194
9000000 | 177.5666 | 585.133 | 9291172.8806 | 0.0030445 | 6732684.8778 | 67.3268 | 2362426174.6031 | 23624.2617 | 23691.5886 | 94766.3544 | -2360158859.481 | NOT OK | 3.7951 | 2391458859.481 | 23914.5886 | 0.00015869
10000000 | 169.604 | 558.8938 | 8874528.3568 | 0.003045 | 6143398.6446 | 61.434 | 2155299988.2477 | 21552.9999 | 21614.4339 | 86457.7355 | -2151443386.8923 | NOT OK | 3.6249 | 2182743386.8923 | 21827.4339 | 0.00016607
11000000 | 161.6414 | 532.6547 | 8457883.833 | 0.0030455 | 5581095.1026 | 55.811 | 1957675003.1012 | 19576.75 | 19632.561 | 78530.2439 | -1952256098.2038 | NOT OK | 3.4547 | 1983556098.2038 | 19835.561 | 0.00017417
12000000 | 153.6787 | 506.4155 | 8041239.3092 | 0.0030461 | 5045774.2528 | 50.4577 | 1769551219.1637 | 17695.5122 | 17745.9699 | 70983.8797 | -1762596993.4165 | NOT OK | 3.2845 | 1793896993.4165 | 17938.9699 | 0.0001831
13000000 | 145.7161 | 480.1764 | 7624594.7854 | 0.0030468 | 4537436.0966 | 45.3744 | 1590928636.4352 | 15909.2864 | 15954.6607 | 63818.6429 | -1582466072.5318 | NOT OK | 3.1144 | 1613766072.5318 | 16137.6607 | 0.00019299
14000000 | 137.7535 | 453.9372 | 7207950.2616 | 0.0030476 | 4056080.6355 | 40.5608 | 1421807254.9156 | 14218.0725 | 14258.6334 | 57034.5334 | -1411863335.5511 | NOT OK | 2.9442 | 1443163335.5511 | 14431.6334 | 0.00020401
15000000 | 129.7908 | 427.6981 | 6791305.7379 | 0.0030484 | 3601707.8715 | 36.0171 | 1262187074.605 | 12621.8707 | 12657.8878 | 50631.5513 | -1250788782.4765 | NOT OK | 2.774 | 1282088782.4765 | 12820.8878 | 0.00021636
16000000 | 121.8282 | 401.459 | 6374661.2141 | 0.0030493 | 3174317.807 | 31.7432 | 1112068095.5033 | 11120.681 | 11152.4241 | 44609.6965 | -1099242413.3103 | NOT OK | 2.6038 | 1130542413.3103 | 11305.4241 | 0.00023031
17000000 | 113.8656 | 375.2198 | 5958016.6903 | 0.0030504 | 2773910.4451 | 27.7391 | 971450317.6106 | 9714.5032 | 9742.2423 | 38968.9691 | -957224228.0557 | NOT OK | 2.4336 | 988524228.0557 | 9885.2423 | 0.00024619
18000000 | 105.903 | 348.9807 | 5541372.1665 | 0.0030516 | 2400485.7899 | 24.0049 | 840333740.9269 | 8403.3374 | 8427.3423 | 33709.3691 | -824734226.7168 | NOT OK | 2.2634 | 856034226.7168 | 8560.3423 | 0.00026441
19000000 | 97.9403 | 322.7415 | 5124727.6427 | 0.0030531 | 2054043.8467 | 20.5404 | 718718365.4522 | 7187.1837 | 7207.7241 | 28830.8964 | -701772409.2988 | NOT OK | 2.0933 | 733072409.2988 | 7330.7241 | 0.00028555
20000000 | 89.9777 | 296.5024 | 4708083.1189 | 0.0030548 | 1734584.6226 | 17.3458 | 606604191.1864 | 6066.0419 | 6083.3878 | 24333.551 | -588338775.809 | NOT OK | 1.9231 | 619638775.809 | 6196.3878 | 0.00031035
21000000 | 82.0151 | 270.2632 | 4291438.5951 | 0.0030568 | 1442108.1276 | 14.4211 | 503991218.1296 | 5039.9122 | 5054.3333 | 20217.3331 | -484433326.2571 | NOT OK | 1.7529 | 515733326.2571 | 5157.3333 | 0.00033988
22000000 | 74.0524 | 244.0241 | 3874794.0713 | 0.0030592 | 1176614.3756 | 11.7661 | 410879446.2817 | 4108.7945 | 4120.5606 | 16482.2424 | -390056060.6573 | NOT OK | 1.5827 | 421356060.6573 | 4213.5606 | 0.00037562
23000000 | 66.0898 | 217.7849 | 3458149.5475 | 0.0030622 | 938103.3871 | 9.381 | 327268875.6428 | 3272.6888 | 3282.0698 | 13128.2792 | -305206979.0299 | NOT OK | 1.4125 | 336506979.0299 | 3365.0698 | 0.00041976
24000000 | 58.1272 | 191.5458 | 3041505.0237 | 0.003066 | 726575.1937 | 7.2658 | 253159506.2129 | 2531.5951 | 2538.8608 | 10155.4433 | -229886081.4066 | NOT OK | 1.2423 | 261186081.4066 | 2611.8608 | 0.00047565
25000000 | 50.1646 | 165.3066 | 2624860.4999 | 0.003071 | 542029.8457 | 5.4203 | 188551337.9919 | 1885.5134 | 1890.9337 | 7563.7347 | -164093367.8376 | NOT OK | 1.0722 | 195393367.8376 | 1953.9337 | 0.00054872
26000000 | 42.2019 | 139.0675 | 2208215.9761 | 0.0030778 | 384467.4299 | 3.8447 | 133444370.9799 | 1334.4437 | 1338.2884 | 5353.1535 | -107828838.4098 | NOT OK | 0.90197 | 139128838.4098 | 1391.2884 | 0.0006483
27000000 | 34.2393 | 112.8283 | 1791571.4523 | 0.0030878 | 253888.1091 | 2.5389 | 87838605.1769 | 878.3861 | 880.9249 | 3523.6997 | -61092493.286 | NOT OK | 0.73179 | 92392493.286 | 923.9249 | 0.00079204
28000000 | 26.2767 | 86.5892 | 1374926.9285 | 0.0031035 | 150292.2285 | 1.5029 | 51734040.5828 | 517.3404 | 518.8433 | 2075.3733 | -23884332.8113 | NOT OK | 0.5616 | 55184332.8113 | 551.8433 | 0.0010177
29000000 | 18.314 | 60.35 | 958282.4047 | 0.0031321 | 73680.6718 | 0.73681 | 25130677.1977 | 251.3068 | 252.0436 | 1008.1743 | 3795642.1305 | OK | 0.39142 | 27504357.8695 | 275.0436 | 0.0014231
30000000 | 10.3514 | 34.1109 | 541637.8809 | 0.003201 | 24056.586 | 0.24057 | 8028515.0216 | 80.2852 | 80.5257 | 322.1029 | 21947428.3924 | OK | 0.22124 | 9352571.6076 | 93.5257 | 0.0023655
31000000 | 2.3888 | 7.8717 | 124993.3571 | 0.0036132 | 1446.0896 | 0.014461 | 427554.0544 | 4.2755 | 4.29 | 17.16 | 30570999.856 | OK | 0.051055 | 729000.144 | 7.29 | 0.0070034
31050000 | 1.9907 | 6.5598 | 104161.1309 | 0.0036991 | 1028.106 | 0.010281 | 296912.5378 | 2.9691 | 2.9794 | 11.9176 | 30752059.3562 | OK | 0.042546 | 547940.6438 | 5.4794 | 0.0077647
31100000 | 1.5925 | 5.2478 | 83328.9048 | 0.0038175 | 679.0532 | 0.0067905 | 190024.0242 | 1.9002 | 1.907 | 7.6281 | 30909296.9226 | OK | 0.034037 | 390703.0774 | 3.907 | 0.0087116
31150000 | 1.1944 | 3.9359 | 62496.6786 | 0.0039935 | 399.5723 | 0.0039957 | 106888.5136 | 1.0689 | 1.0729 | 4.2915 | 31042711.9141 | OK | 0.025527 | 257288.0859 | 2.5729 | 0.0099218
31200000 | 0.79626 | 2.6239 | 41664.4524 | 0.0042905 | 190.7946 | 0.0019079 | 47506.006 | 0.47506 | 0.47697 | 1.9079 | 31152303.1993 | OK | 0.017018 | 147696.8007 | 1.477 | 0.011522
31250000 | 0.39813 | 1.312 | 20832.2262 | 0.0049525 | 55.0593 | 0.00055059 | 11876.5015 | 0.11877 | 0.11932 | 0.47726 | 31238068.4392 | OK | 0.0085092 | 61931.5608 | 0.61932 | 0.01374
31300000 | 0 | 0 | 0 | 0 | 0 | 0 | 0 | 0 | 0 | 0 | 31300000 | OK | 0 | 0 | 0 | 0
TOTAL TRYKKBALANSE
Re | f | Dp-tubing | Pw-min | P0 | q |  | DP- check [bar] |  |  |  |  | PI | Pw-aktuell
|  | [Bar] | [Bar] | [bar] | [m3/s] | SONE 1 | SONE 2 | SONE 3 | Check | DOMINANT | Check Pw | [m3/sbar] | [bar]
181759763.1846 | 0.0030344 | 340661.794 | 340884.2476 | 0 | 16.8822 | 3764.3676 | 67362.3148 | 46986.6639 | 3764.3676 | SONE 3 | NOT OK | 0.0044847 | -3451.3676
175952741.9966 | 0.0030344 | 319243.8941 | 319466.3477 | 10 | 16.3428 | 3537.3586 | 63136.4645 | 44041.9726 | 3537.3586 | SONE 3 | NOT OK | 0.0046201 | -3224.3586
170145720.8086 | 0.0030344 | 298521.3166 | 298743.7702 | 20 | 15.8035 | 3317.3952 | 59047.492 | 41192.5632 | 3317.3952 | SONE 3 | NOT OK | 0.0047638 | -3004.3952
164338699.6206 | 0.0030344 | 278494.0617 | 278716.5153 | 30 | 15.2641 | 3104.4775 | 55095.3974 | 38438.4356 | 3104.4775 | SONE 3 | NOT OK | 0.0049168 | -2791.4775
158531678.4326 | 0.0030345 | 259162.1293 | 259384.5829 | 40 | 14.7247 | 2898.6054 | 51280.1807 | 35779.5898 | 2898.6054 | SONE 3 | NOT OK | 0.0050799 | -2585.6054
152724657.2446 | 0.0030345 | 240525.5193 | 240747.9729 | 50 | 14.1854 | 2699.779 | 47601.8418 | 33216.0259 | 2699.779 | SONE 3 | NOT OK | 0.0052543 | -2386.779
146917636.0566 | 0.0030345 | 222584.2319 | 222806.6855 | 60 | 13.646 | 2507.9982 | 44060.3808 | 30747.7438 | 2507.9982 | SONE 3 | NOT OK | 0.005441 | -2194.9982
141110614.8686 | 0.0030345 | 205338.267 | 205560.7206 | 70 | 13.1066 | 2323.2631 | 40655.7977 | 28374.7436 | 2323.2631 | SONE 3 | NOT OK | 0.0056415 | -2010.2631
135303593.6805 | 0.0030346 | 188787.6245 | 189010.0781 | 80 | 12.5673 | 2145.5736 | 37388.0924 | 26097.0252 | 2145.5736 | SONE 3 | NOT OK | 0.0058573 | -1832.5736
129496572.4925 | 0.0030346 | 172932.3046 | 173154.7582 | 90 | 12.0279 | 1974.9298 | 34257.265 | 23914.5886 | 1974.9298 | SONE 3 | NOT OK | 0.0060903 | -1661.9298
123689551.3045 | 0.0030346 | 157772.3072 | 157994.7608 | 100 | 11.4885 | 1811.3316 | 31263.3154 | 21827.4339 | 1811.3316 | SONE 3 | NOT OK | 0.0063426 | -1498.3316
117882530.1165 | 0.0030347 | 143307.6323 | 143530.0859 | 110 | 10.9491 | 1654.7791 | 28406.2438 | 19835.561 | 1654.7791 | SONE 3 | NOT OK | 0.0066167 | -1341.7791
112075508.9285 | 0.0030347 | 129538.2799 | 129760.7335 | 120 | 10.4098 | 1505.2723 | 25686.0499 | 17938.9699 | 1505.2723 | SONE 3 | NOT OK | 0.0069155 | -1192.2723
106268487.7405 | 0.0030348 | 116464.25 | 116686.7036 | 130 | 9.8704 | 1362.8111 | 23102.734 | 16137.6607 | 1362.8111 | SONE 3 | NOT OK | 0.0072427 | -1049.8111
100461466.5525 | 0.0030348 | 104085.5426 | 104307.9962 | 140 | 9.331 | 1227.3956 | 20656.2959 | 14431.6334 | 1227.3956 | SONE 3 | NOT OK | 0.0076023 | -914.3956
94654445.3645 | 0.0030349 | 92402.1577 | 92624.6113 | 150 | 8.7917 | 1099.0257 | 18346.7357 | 12820.8878 | 1099.0257 | SONE 3 | NOT OK | 0.0079995 | -786.0257
88847424.1765 | 0.003035 | 81414.0953 | 81636.5489 | 160 | 8.2523 | 977.7015 | 16174.0533 | 11305.4241 | 977.7015 | SONE 3 | NOT OK | 0.0084405 | -664.7015
83040402.9885 | 0.003035 | 71121.3554 | 71343.809 | 170 | 7.7129 | 863.4229 | 14138.2488 | 9885.2423 | 863.4229 | SONE 3 | NOT OK | 0.008933 | -550.4229
77233381.8005 | 0.0030351 | 61523.938 | 61746.3916 | 180 | 7.1736 | 756.19 | 12239.3222 | 8560.3423 | 756.19 | SONE 3 | NOT OK | 0.0094865 | -443.19
71426360.6125 | 0.0030352 | 52621.8431 | 52844.2967 | 190 | 6.6342 | 656.0027 | 10477.2734 | 7330.7241 | 656.0027 | SONE 3 | NOT OK | 0.010113 | -343.0027
65619339.4245 | 0.0030354 | 44415.0708 | 44637.5244 | 200 | 6.0948 | 562.8611 | 8852.1025 | 6196.3878 | 562.8611 | SONE 3 | NOT OK | 0.010828 | -249.8611
59812318.2365 | 0.0030355 | 36903.6209 | 37126.0745 | 210 | 5.5555 | 476.7652 | 7363.8095 | 5157.3333 | 476.7652 | SONE 3 | NOT OK | 0.011652 | -163.7652
54005297.0485 | 0.0030357 | 30087.4935 | 30309.9471 | 220 | 5.0161 | 397.7149 | 6012.3943 | 4213.5606 | 397.7149 | SONE 3 | NOT OK | 0.012612 | -84.7149
48198275.8605 | 0.0030359 | 23966.6887 | 24189.1423 | 230 | 4.4767 | 325.7102 | 4797.857 | 3365.0698 | 325.7102 | SONE 3 | NOT OK | 0.013745 | -12.7102
42391254.6724 | 0.0030362 | 18541.2063 | 18763.6599 | 240 | 3.9374 | 260.7512 | 3720.1976 | 2611.8608 | 260.7512 | SONE 3 | NOT OK | 0.0151 | 52.2488
36584233.4844 | 0.0030366 | 13811.0465 | 14033.5001 | 250 | 3.398 | 202.8379 | 2779.416 | 1953.9337 | 202.8379 | SONE 3 | NOT OK | 0.016752 | 110.1621
30777212.2964 | 0.0030371 | 9776.2091 | 9998.6627 | 260 | 2.8586 | 151.9703 | 1975.5123 | 1391.2884 | 151.9703 | SONE 3 | NOT OK | 0.018811 | 161.0297
24970191.1084 | 0.0030378 | 6436.6943 | 6659.1479 | 270 | 2.3193 | 108.1483 | 1308.4865 | 923.9249 | 108.1483 | SONE 3 | NOT OK | 0.021445 | 204.8517
19163169.9204 | 0.003039 | 3792.502 | 4014.9556 | 280 | 1.7799 | 71.3719 | 778.3385 | 551.8433 | 71.3719 | SONE 3 | NOT OK | 0.024939 | 241.6281
13356148.7324 | 0.0030413 | 1843.6322 | 2066.0858 | 290 | 1.2405 | 41.6413 | 385.0684 | 275.0436 | 41.6413 | SONE 3 | NOT OK | 0.029791 | 271.3587
7549127.5444 | 0.0030469 | 590.0849 | 812.5385 | 300 | 0.70118 | 18.9564 | 128.6762 | 93.5257 | 18.9564 | SONE 3 | NOT OK | 0.036989 | 294.0436
1742106.3564 | 0.0030892 | 31.8609 | 254.3145 | 310 | 0.16181 | 3.3175 | 9.1622 | 7.29 | 3.3175 | SONE 3 | OK | 0.048775 | 309.6825
1451755.297 | 0.0030999 | 22.202 | 244.6556 | 310.5 | 0.13484 | 2.7205 | 6.7796 | 5.4794 | 2.7205 | SONE 3 | OK | 0.049565 | 310.2795
1161404.2376 | 0.0031157 | 14.2816 | 236.7352 | 311 | 0.10787 | 2.1412 | 4.7392 | 3.907 | 2.1412 | SONE 3 | OK | 0.050381 | 310.8588
871053.1782 | 0.0031414 | 8.0996 | 230.5532 | 311.5 | 0.080905 | 1.5794 | 3.041 | 2.5729 | 1.5794 | SONE 3 | OK | 0.051224 | 311.4206
580702.1188 | 0.0031907 | 3.6563 | 226.1099 | 312 | 0.053937 | 1.0353 | 1.6851 | 1.477 | 1.0353 | SONE 3 | OK | 0.052097 | 311.9647
290351.0594 | 0.0033248 | 0.95251 | 223.4061 | 312.5 | 0.026968 | 0.50884 | 0.67135 | 0.61932 | 0.50884 | SONE 3 | OK | 0.053 | 312.4912
0 | 0 | 0 | 222.4536 | 313 | 0 | 0 | 0 | 0 | 0 | SONE 3 | OK | 0 | 313