## Appendix-A-Tables
SPE Phase Behavior Monograph Table A-1
| M | SG | Pc | Tc | Vc | Zc | AF | Tb | L
| lb/lbmol | water=1 | psia | R | ft3/lbmol |  |  | R | gal/Mscf
N2 | 28.02 | 0.47 | 493 | 227.3 | 1.4427 | 0.29158 | 0.045 | 139.3
CO2 | 44.01 | 0.5 | 1070.6 | 547.6 | 1.5051 | 0.2742 | 0.231 | 350.4
H2S | 34.08 | 0.5 | 1306 | 672.4 | 1.5641 | 0.28309 | 0.1 | 383.1
C1 | 16.04 | 0.33 | 667.8 | 343 | 1.5899 | 0.28844 | 0.0115 | 201
C2 | 30.07 | 0.45 | 707.8 | 549.8 | 2.3695 | 0.28425 | 0.0908 | 332.2
C3 | 44.09 | 0.5077 | 616.3 | 665.7 | 3.2499 | 0.28036 | 0.1454 | 416 | 27.4249
i-C4 | 58.12 | 0.5613 | 529.1 | 734.7 | 4.2082 | 0.2824 | 0.1756 | 470.6 | 32.6996
n-C4 | 58.12 | 0.5844 | 550.7 | 765.3 | 4.0803 | 0.2736 | 0.1928 | 490.8 | 31.4071
i-C5 | 72.15 | 0.6274 | 490.4 | 828.8 | 4.8991 | 0.27012 | 0.2273 | 541.8 | 36.3165
n-C5 | 72.15 | 0.6301 | 488.6 | 845.4 | 4.8702 | 0.26229 | 0.251 | 556.6 | 36.1609
n-C6 | 86.17 | 0.6604 | 436.9 | 913.4 | 5.929 | 0.26427 | 0.2957 | 615.4 | 41.2061
n-C7 | 100.2 | 0.6828 | 396.8 | 972.5 | 6.9242 | 0.26326 | 0.3506 | 668.8 | 46.3433
n-C8 | 114.2 | 0.7086 | 360.6 | 1023.9 | 7.882 | 0.25867 | 0.3978 | 717.9 | 50.8952
n-C9 | 128.3 | 0.7271 | 332 | 1070.3 | 8.7729 | 0.25358 | 0.4437 | 763.1 | 55.7243
n-C10 | 142.3 | 0.7324 | 304 | 1111.8 | 9.6612 | 0.24616 | 0.4902 | 805.2 | 61.3577
Air | 28.97 | 0.47 | 547 | 239 | 1.3645 | 0.291 | 0.04 | 141.9
H2O | 18.02 | 1 | 3206 | 1165 | 0.91641 | 0.235 | 0.344 | 671.6
O2 | 32 | 0.5 | 732 | 278 | 1.1738 | 0.288 | 0.025 | 162.2
| M | SG | Pc | Tc | Vc | Zc | AF | Tb | L
| kg/kmol | water=1 | bara | K | m3/kmol |  |  | K | m3/1E3m3
N2 | 28.02 | 469.577 | 33.9912 | 126.2778 | 0.090062 | 0.29158 | 0.045 | 77.3889
CO2 | 44.01 | 499.55 | 73.8153 | 304.2222 | 0.093957 | 0.2742 | 0.231 | 194.6667
H2S | 34.08 | 499.55 | 90.0456 | 373.5556 | 0.09764 | 0.28309 | 0.1 | 212.8333
C1 | 16.04 | 329.703 | 46.0432 | 190.5556 | 0.099251 | 0.28844 | 0.0115 | 111.6667
C2 | 30.07 | 449.595 | 48.8011 | 305.4444 | 0.14792 | 0.28425 | 0.0908 | 184.5556
C3 | 44.09 | 507.2431 | 42.4924 | 369.8333 | 0.20288 | 0.28036 | 0.1454 | 231.1111 | 3.6667
i-C4 | 58.12 | 560.7948 | 36.4802 | 408.1667 | 0.2627 | 0.2824 | 0.1756 | 261.4444 | 4.3719
n-C4 | 58.12 | 583.874 | 37.9694 | 425.1667 | 0.25472 | 0.2736 | 0.1928 | 272.6667 | 4.1991
i-C5 | 72.15 | 626.8353 | 33.8119 | 460.4444 | 0.30583 | 0.27012 | 0.2273 | 301 | 4.8555
n-C5 | 72.15 | 629.5329 | 33.6878 | 469.6667 | 0.30403 | 0.26229 | 0.251 | 309.2222 | 4.8347
n-C6 | 86.17 | 659.8056 | 30.1232 | 507.4444 | 0.37012 | 0.26427 | 0.2957 | 341.8889 | 5.5093
n-C7 | 100.2 | 682.1855 | 27.3584 | 540.2778 | 0.43225 | 0.26326 | 0.3506 | 371.5556 | 6.1961
n-C8 | 114.2 | 707.9623 | 24.8625 | 568.8333 | 0.49204 | 0.25867 | 0.3978 | 398.8333 | 6.8047
n-C9 | 128.3 | 726.4456 | 22.8906 | 594.6111 | 0.54766 | 0.25358 | 0.4437 | 423.9444 | 7.4503
n-C10 | 142.3 | 731.7408 | 20.9601 | 617.6667 | 0.60311 | 0.24616 | 0.4902 | 447.3333 | 8.2035
Air | 28.97 | 469.577 | 37.7143 | 132.7778 | 0.085178 | 0.291 | 0.04 | 78.8333
H2O | 18.02 | 999.1 | 221.046 | 647.2222 | 0.057208 | 0.235 | 0.344 | 373.1111
O2 | 32 | 499.55 | 50.4696 | 154.4444 | 0.073274 | 0.288 | 0.025 | 90.1111

## Appendix-B-Numbers
Numerical Values from Appendix B
Table B-1
Methane | 0.49
Ethane | 0.38
Propane | 0.13
Table B-2
C1 | 16.04 | 0.49
C2 | 30.07 | 0.38
C3 | 44.09 | 0.13
Table B-3
CO2 | 0.0112
H2S | 0.2609
C1 | 0.5575
C2 | 0.076
C3 | 0.0433
i-C4 | 0.0061
n-C4 | 0.0137
i-C5 | 0.0033
n-C5 | 0.0052
C6 | 0.0053
C7+ | 0.0175
Table B-4
C3 | 0.05
n-C4 | 0.1
n-C5 | 0.15
n-C6 | 0.7
Table B-6
C1 | 0.968 | 0.02 | 18.73 | 16.04
C2 | 0.01 | 0.006 | 28.09 | 30.07
C3 | 0.011 | 0.011 | 31.66 | 44.09
i-C4 | 0.003 | 0.009 | 35.01 | 58.12
n-C4 | 0.003 | 0.013 | 36.45 | 58.12
i-C5 | 0.002 | 0.016 | 39.13 | 72.15
n-C5 | 0.001 | 0.01 | 39.3 | 72.15
C6 | 0.002 | 0.038 | 41.19 | 86.17
C7+ | 0 | 0.877 | 48.33 | 144
Table B-9
C1 | 0.875 | 16.04 | 667.8 | 343
C2 | 0.083 | 30.07 | 707.8 | 549.8
C3 | 0.021 | 44.09 | 616.3 | 665.7
i-C4 | 0.006 | 58.12 | 529.1 | 734.7
n-C4 | 0.008 | 58.12 | 550.7 | 765.3
i-C5 | 0.003 | 72.15 | 490.4 | 828.8
n-C5 | 0.002 | 72.15 | 488.6 | 845.4
C6 | 0.001 | 86.17 | 436.9 | 913.4
C7+ | 0.001 | 114 | 360.6 | 1023.9
Table B-13
CO2 | 0.0112 | 44.01 | 1070.6 | 547.6
H2S | 0.2609 | 34.08 | 1306 | 672.4
C1 | 0.5575 | 16.04 | 667.8 | 343
C2 | 0.076 | 30.07 | 707.8 | 549.8
C3 | 0.0433 | 44.09 | 616.3 | 665.7
i-C4 | 0.0061 | 58.12 | 529.1 | 734.7
n-C4 | 0.0137 | 58.12 | 550.7 | 765.3
i-C5 | 0.0033 | 72.15 | 490.4 | 828.8
n-C5 | 0.0052 | 72.15 | 488.6 | 845.4
C6 | 0.0053 | 86.17 | 436.9 | 913.4
C7+ | 0.0175 | 128 | 386.7 | 1099.5
Table B-18
C1 | 0.2
C3 | 0.32
n-C5 | 0.48
Table B-19
C1 | 667.8 | 343 | 0.0115
C3 | 616.3 | 665.7 | 0.1454
n-C5 | 488.6 | 845.4 | 0.251
Table B-23
CO2 | 0.0111
C1 | 0.395
C2 | 0.0969
C3 | 0.0784
i-C4 | 0.0159
n-C4 | 0.0372
i-C5 | 0.0123
n-C5 | 0.0211
C6 | 0.0295
C7+ | 0.3026
MW C7+ | 182
SG C7+ | 0.8275
Kw C7+ | 11.79
Table B-24
F1 | 0.1578 | 114.1 | 1065.5 | 409.6 | 0.3255 | 0.7674 | 727
F2 | 0.1243 | 223.1 | 1356 | 235.1 | 0.6538 | 0.8403 | 1029.5
F3 | 0.0205 | 455 | 1689.1 | 134.6 | 1.1489 | 0.9254 | 1410.1