## C7+ data
Data from Whitson and Torp, Table 2
Semilog fit
|  |  | x | ln(xi) | ln(x) | x
Fraction
C7 | 7 | 94 | 0.94 | -0.061875 | -0.096344 | 0.90815
C8 | 8 | 84 | 0.84 | -0.17435 | -0.26436 | 0.7677
C9 | 9 | 74 | 0.74 | -0.30111 | -0.43237 | 0.64897
C10 | 10 | 60 | 0.6 | -0.51083 | -0.60038 | 0.5486
C11 | 11 | 41 | 0.41 | -0.8916 | -0.76839 | 0.46376
C12 | 12 | 34 | 0.34 | -1.0788 | -0.93641 | 0.39203
C13 | 13 | 31 | 0.31 | -1.1712 | -1.1044 | 0.3314
C14 | 14 | 26 | 0.26 | -1.3471 | -1.2724 | 0.28015
C15 | 15 | 22 | 0.22 | -1.5141 | -1.4404 | 0.23682
C16 | 16 | 19 | 0.19 | -1.6607 | -1.6085 | 0.2002
C17 | 17 | 17 | 0.17 | -1.772 | -1.7765 | 0.16924
C18 | 18 | 15 | 0.15 | -1.8971 | -1.9445 | 0.14306
C19 | 19 | 13 | 0.13 | -2.0402 | -2.1125 | 0.12094
C20 | 20 | 11 | 0.11 | -2.2073 | -2.2805 | 0.10223
C21 | 21 | 8 | 0.08 | -2.5257 | -2.4485 | 0.086422
| 22 | 7 | 0.07 | -2.6593 | -2.6165 | 0.073056
| 23 | 6 | 0.06 | -2.8134 | -2.7845 | 0.061758
| 24 | 6 | 0.06 | -2.8134 | -2.9526 | 0.052206

## data for hoffman
Sample from SPE Monograph p 92
|  |  |  | P | 314.7
|  |  |  | T | 522
Psep | 300 | psig |  | Psc | 14.7
Tsep | 62 | deg F
[5 empty] | psia | degR | degR
| Liq | Gas | K | Kp | Pc | Tc | Tb | F | ln(Kp)
C1 | 7.78 | 75.31 | 9.6799 | 3046.2798 | 667.8 | 343.0 | 201.0 | 2.4618 | 8.0217
C2 | 10.02 | 15.08 | 1.505 | 473.6204 | 707.8 | 549.8 | 332.2 | 1.5458 | 6.1604
c3 | 15.08 | 6.68 | 0.44297 | 139.4029 | 616.3 | 665.7 | 416.0 | 0.87836 | 4.9374
iC4 | 2.77 | 0.52 | 0.18773 | 59.0773 | 529.1 | 734.7 | 470.6 | 0.42629 | 4.0788
nC4 | 11.39 | 1.44 | 0.12643 | 39.7865 | 550.7 | 765.3 | 490.8 | 0.26222 | 3.6835
iC5 | 3.52 | 0.18 | 0.051136 | 16.0926 | 490.4 | 828.8 | 541.8 | -0.16685 | 2.7784
nC5 | 6.5 | 0.24 | 0.036923 | 11.6197 | 488.6 | 845.4 | 556.6 | -0.29524 | 2.4527
C6 | 8.61 | 0.11 | 0.012776 | 4.0206 | 436.9 | 913.4 | 615.4 | -0.80787 | 1.3914
| Liq: 2; psia Pc: Pc; degR Tc: Tc |  | Tb
Methane | C1 | 16.04 | 0.3300 | 20.58 | 667.8 | 343.0 | 1.590 | 0.2884 | 0.0115 | 201.0
Ethane | C2 | 30.07 | 0.4500 | 28.06 | 707.8 | 549.8 | 2.370 | 0.2843 | 0.0908 | 332.2
Propane | C3 | 44.09 | 0.5077 | 31.66 | 616.3 | 665.7 | 3.250 | 0.2804 | 0.1454 | 416.0
iso-butane | i-C4 | 58.12 | 0.5613 | 35.01 | 529.1 | 734.7 | 4.208 | 0.2824 | 0.1756 | 470.6
Butane | n-C4 | 58.12 | 0.5844 | 36.45 | 550.7 | 765.3 | 4.080 | 0.2736 | 0.1928 | 490.8
iso-pentane | i-C5 | 72.15 | 0.6274 | 39.13 | 490.4 | 828.8 | 4.899 | 0.2701 | 0.2273 | 541.8
Pentane | n-C5 | 72.15 | 0.6301 | 39.30 | 488.6 | 845.4 | 4.870 | 0.2623 | 0.2510 | 556.6
Hexane | n-C6 | 86.17 | 0.6604 | 41.19 | 436.9 | 913.4 | 5.929 | 0.2643 | 0.2957 | 615.4