## Exponential-Dist
Molar Distribution Models
Exponential (SCN discrete) | [5 empty] | Gamma Continuous
n | 7 |  |  |  |  | Shape | 1 | a
Mavg | 200 |  |  |  |  | Average | 200
h | 0 |  |  |  |  | Bound | 91 | h
zn | 0.12069 | 12.07% |  |  |  | Beta | 109 | b
A | -0.12862
zn = (1) normalized mol-% of first SCN (n) in total Cn+;
(2) % change in mole fraction for every SCN
C30+ | 522 | 5.191% |  |  |  |  | 522.1498 | 5.212%
|  |  | % change | Cum. | Upper MW | x | Cum. |  | % change
i | Mi | zni | in zni | zni | bound | (Mi-h)/b | zni | zni | in zni
| Eq.5.8 | Eq.5.7 |  |  |  |  | Eq.5.13
7 | 98 | 12.07% |  | 0.12069 | 105 | 0.06422 | 0.12053 | 12.05%
8 | 112 | 10.61% | -12.069 | 0.22681 | 119 | 0.19266 | 0.22654 | 10.6% | -12.0534
9 | 126 | 9.332% | -12.069 | 0.32013 | 133 | 0.3211 | 0.31977 | 9.323% | -12.0534
10 | 140 | 8.205% | -12.069 | 0.40218 | 147 | 0.44954 | 0.40176 | 8.199% | -12.0534
11 | 154 | 7.215% | -12.069 | 0.47433 | 161 | 0.57798 | 0.47387 | 7.211% | -12.0534
12 | 168 | 6.344% | -12.069 | 0.53778 | 175 | 0.70642 | 0.53728 | 6.342% | -12.0534
13 | 182 | 5.579% | -12.069 | 0.59356 | 189 | 0.83486 | 0.59306 | 5.577% | -12.0534
14 | 196 | 4.905% | -12.069 | 0.64261 | 203 | 0.9633 | 0.64211 | 4.905% | -12.0534
15 | 210 | 4.313% | -12.069 | 0.68575 | 217 | 1.0917 | 0.68525 | 4.314% | -12.0534
16 | 224 | 3.793% | -12.069 | 0.72367 | 231 | 1.2202 | 0.72318 | 3.794% | -12.0534
17 | 238 | 3.335% | -12.069 | 0.75702 | 245 | 1.3486 | 0.75655 | 3.337% | -12.0534
18 | 252 | 2.932% | -12.069 | 0.78635 | 259 | 1.4771 | 0.78589 | 2.934% | -12.0534
19 | 266 | 2.579% | -12.069 | 0.81213 | 273 | 1.6055 | 0.8117 | 2.581% | -12.0534
20 | 280 | 2.267% | -12.069 | 0.83481 | 287 | 1.7339 | 0.8344 | 2.27% | -12.0534
21 | 294 | 1.994% | -12.069 | 0.85474 | 301 | 1.8624 | 0.85436 | 1.996% | -12.0534
22 | 308 | 1.753% | -12.069 | 0.87228 | 315 | 1.9908 | 0.87191 | 1.755% | -12.0534
23 | 322 | 1.542% | -12.069 | 0.88769 | 329 | 2.1193 | 0.88735 | 1.544% | -12.0534
24 | 336 | 1.355% | -12.069 | 0.90124 | 343 | 2.2477 | 0.90093 | 1.358% | -12.0534
25 | 350 | 1.192% | -12.069 | 0.91316 | 357 | 2.3761 | 0.91287 | 1.194% | -12.0534
26 | 364 | 1.048% | -12.069 | 0.92364 | 371 | 2.5046 | 0.92337 | 1.05% | -12.0534
27 | 378 | 0.9215% | -12.069 | 0.93286 | 385 | 2.633 | 0.93261 | 0.9236% | -12.0534
28 | 392 | 0.8103% | -12.069 | 0.94096 | 399 | 2.7615 | 0.94073 | 0.8123% | -12.0534
29 | 406 | 0.7125% | -12.069 | 0.94809 | 413 | 2.8899 | 0.94788 | 0.7144% | -12.0534
30 | 420 | 0.6265% | -12.069 | 0.95435 | 427 | 3.0183 | 0.95416 | 0.6283% | -12.0534
31 | 434 | 0.5509% | -12.069 | 0.95986 | 441 | 3.1468 | 0.95968 | 0.5525% | -12.0534
32 | 448 | 0.4844% | -12.069 | 0.96471 | 455 | 3.2752 | 0.96454 | 0.4859% | -12.0534
33 | 462 | 0.426% | -12.069 | 0.96897 | 469 | 3.4037 | 0.96882 | 0.4274% | -12.0534
34 | 476 | 0.3745% | -12.069 | 0.97271 | 483 | 3.5321 | 0.97258 | 0.3759% | -12.0534
35 | 490 | 0.3293% | -12.069 | 0.976 | 497 | 3.6606 | 0.97588 | 0.3306% | -12.0534
36 | 504 | 0.2896% | -12.069 | 0.9789 | 511 | 3.789 | 0.97879 | 0.2907% | -12.0534
37 | 518 | 0.2546% | -12.069 | 0.98145 | 525 | 3.9174 | 0.98135 | 0.2557% | -12.0534
38 | 532 | 0.2239% | -12.069 | 0.98369 | 539 | 4.0459 | 0.98359 | 0.2249% | -12.0534
39 | 546 | 0.1969% | -12.069 | 0.98566 | 553 | 4.1743 | 0.98557 | 0.1978% | -12.0534
40 | 560 | 0.1731% | -12.069 | 0.98739 | 567 | 4.3028 | 0.98731 | 0.1739% | -12.0534
41 | 574 | 0.1522% | -12.069 | 0.98891 | 581 | 4.4312 | 0.98884 | 0.153% | -12.0534
42 | 588 | 0.1339% | -12.069 | 0.99025 | 595 | 4.5596 | 0.99019 | 0.1345% | -12.0534
43 | 602 | 0.1177% | -12.069 | 0.99142 | 609 | 4.6881 | 0.99137 | 0.1183% | -12.0534
44 | 616 | 0.1035% | -12.069 | 0.99246 | 623 | 4.8165 | 0.99241 | 0.104% | -12.0534
45 | 630 | 0.09101% | -12.069 | 0.99337 | 637 | 4.945 | 0.99332 | 0.0915% | -12.0534
46 | 644 | 0.08002% | -12.069 | 0.99417 | 651 | 5.0734 | 0.99413 | 0.08047% | -12.0534
47 | 658 | 0.07037% | -12.069 | 0.99487 | 665 | 5.2018 | 0.99484 | 0.07077% | -12.0534
48 | 672 | 0.06187% | -12.069 | 0.99549 | 679 | 5.3303 | 0.99546 | 0.06224% | -12.0534
49 | 686 | 0.05441% | -12.069 | 0.99604 | 693 | 5.4587 | 0.99601 | 0.05474% | -12.0534
50 | 700 | 0.04784% | -12.069 | 0.99651 | 707 | 5.5872 | 0.99649 | 0.04814% | -12.0534
51 | 714 | 0.04207% | -12.069 | 0.99694 | 721 | 5.7156 | 0.99691 | 0.04234% | -12.0534
52 | 728 | 0.03699% | -12.069 | 0.99731 | 735 | 5.844 | 0.99728 | 0.03724% | -12.0534
53 | 742 | 0.03252% | -12.069 | 0.99763 | 749 | 5.9725 | 0.99761 | 0.03275% | -12.0534
54 | 756 | 0.0286% | -12.069 | 0.99792 | 763 | 6.1009 | 0.9979 | 0.0288% | -12.0534
55 | 770 | 0.02515% | -12.069 | 0.99817 | 777 | 6.2294 | 0.99815 | 0.02533% | -12.0534
56 | 784 | 0.02211% | -12.069 | 0.99839 | 791 | 6.3578 | 0.99837 | 0.02228% | -12.0534
57 | 798 | 0.01944% | -12.069 | 0.99858 | 805 | 6.4862 | 0.99857 | 0.01959% | -12.0534
58 | 812 | 0.0171% | -12.069 | 0.99875 | 819 | 6.6147 | 0.99874 | 0.01723% | -12.0534
59 | 826 | 0.01503% | -12.069 | 0.9989 | 833 | 6.7431 | 0.99889 | 0.01515% | -12.0534
60 | 840 | 0.01322% | -12.069 | 0.99904 | 847 | 6.8716 | 0.99903 | 0.01333% | -12.0534
61 | 854 | 0.01162% | -12.069 | 0.99915 | 861 | 7 | 0.99914 | 0.01172% | -12.0534
62 | 868 | 0.01022% | -12.069 | 0.99926 | 875 | 7.1284 | 0.99925 | 0.01031% | -12.0534
63 | 882 | 0.008987% | -12.069 | 0.99935 | 889 | 7.2569 | 0.99934 | 0.009065% | -12.0534
64 | 896 | 0.007903% | -12.069 | 0.99942 | 903 | 7.3853 | 0.99942 | 0.007973% | -12.0534
65 | 910 | 0.006949% | -12.069 | 0.99949 | 917 | 7.5138 | 0.99949 | 0.007012% | -12.0534
66 | 924 | 0.00611% | -12.069 | 0.99955 | 931 | 7.6422 | 0.99955 | 0.006166% | -12.0534
67 | 938 | 0.005373% | -12.069 | 0.99961 | 945 | 7.7706 | 0.9996 | 0.005423% | -12.0534
68 | 952 | 0.004724% | -12.069 | 0.99966 | 959 | 7.8991 | 0.99965 | 0.004769% | -12.0534
69 | 966 | 0.004154% | -12.069 | 0.9997 | 973 | 8.0275 | 0.99969 | 0.004195% | -12.0534
70 | 980 | 0.003653% | -12.069 | 0.99973 | 987 | 8.156 | 0.99973 | 0.003689% | -12.0534
71 | 994 | 0.003212% | -12.069 | 0.99977 | 1001 | 8.2844 | 0.99976 | 0.003244% | -12.0534
72 | 1008 | 0.002824% | -12.069 | 0.99979 | 1015 | 8.4128 | 0.99979 | 0.002853% | -12.0534
73 | 1022 | 0.002483% | -12.069 | 0.99982 | 1029 | 8.5413 | 0.99982 | 0.002509% | -12.0534
74 | 1036 | 0.002184% | -12.069 | 0.99984 | 1043 | 8.6697 | 0.99984 | 0.002207% | -12.0534
75 | 1050 | 0.00192% | -12.069 | 0.99986 | 1057 | 8.7982 | 0.99986 | 0.001941% | -12.0534
76 | 1064 | 0.001688% | -12.069 | 0.99988 | 1071 | 8.9266 | 0.99988 | 0.001707% | -12.0534
77 | 1078 | 0.001485% | -12.069 | 0.99989 | 1085 | 9.055 | 0.99989 | 0.001501% | -12.0534
78 | 1092 | 0.001305% | -12.069 | 0.9999 | 1099 | 9.1835 | 0.9999 | 0.00132% | -12.0534
79 | 1106 | 0.001148% | -12.069 | 0.99992 | 1113 | 9.3119 | 0.99992 | 0.001161% | -12.0534
80 | 1120 | 0.001009% | -12.069 | 0.99993 | 1127 | 9.4404 | 0.99993 | 0.001021% | -12.0534
81 | 1134 | 0.0008875% | -12.069 | 0.99994 | 1141 | 9.5688 | 0.99993 | 0.0008981% | -12.0534
82 | 1148 | 0.0007804% | -12.069 | 0.99994 | 1155 | 9.6972 | 0.99994 | 0.0007898% | -12.0534
83 | 1162 | 0.0006862% | -12.069 | 0.99995 | 1169 | 9.8257 | 0.99995 | 0.0006946% | -12.0534
84 | 1176 | 0.0006034% | -12.069 | 0.99996 | 1183 | 9.9541 | 0.99996 | 0.0006109% | -12.0534
85 | 1190 | 0.0005306% | -12.069 | 0.99996 | 1197 | 10.0826 | 0.99996 | 0.0005373% | -12.0534
86 | 1204 | 0.0004666% | -12.069 | 0.99997 | 1211 | 10.211 | 0.99997 | 0.0004725% | -12.0534
87 | 1218 | 0.0004102% | -12.069 | 0.99997 | 1225 | 10.3394 | 0.99997 | 0.0004156% | -12.0534
88 | 1232 | 0.0003607% | -12.069 | 0.99997 | 1239 | 10.4679 | 0.99997 | 0.0003655% | -12.0534
89 | 1246 | 0.0003172% | -12.069 | 0.99998 | 1253 | 10.5963 | 0.99998 | 0.0003214% | -12.0534
90 | 1260 | 0.0002789% | -12.069 | 0.99998 | 1267 | 10.7248 | 0.99998 | 0.0002827% | -12.0534
91 | 1274 | 0.0002453% | -12.069 | 0.99998 | 1281 | 10.8532 | 0.99998 | 0.0002486% | -12.0534
92 | 1288 | 0.0002157% | -12.069 | 0.99998 | 1295 | 10.9817 | 0.99998 | 0.0002186% | -12.0534
93 | 1302 | 0.0001896% | -12.069 | 0.99999 | 1309 | 11.1101 | 0.99999 | 0.0001923% | -12.0534
94 | 1316 | 0.0001667% | -12.069 | 0.99999 | 1323 | 11.2385 | 0.99999 | 0.0001691% | -12.0534
95 | 1330 | 0.0001466% | -12.069 | 0.99999 | 1337 | 11.367 | 0.99999 | 0.0001487% | -12.0534
96 | 1344 | 0.0001289% | -12.069 | 0.99999 | 1351 | 11.4954 | 0.99999 | 0.0001308% | -12.0534
97 | 1358 | 0.0001134% | -12.069 | 0.99999 | 1365 | 11.6239 | 0.99999 | 0.000115% | -12.0534
98 | 1372 | 9.968e-05% | -12.069 | 0.99999 | 1379 | 11.7523 | 0.99999 | 0.0001012% | -12.0534
99 | 1386 | 8.765e-05% | -12.069 | 0.99999 | 1393 | 11.8807 | 0.99999 | 8.897e-05% | -12.0534
100 | 1400 | 7.707e-05% | -12.069 | 0.99999 | 1407 | 12.0092 | 0.99999 | 7.825e-05% | -12.0534
101 | 1414 | 6.777e-05% | -12.069 | 1 | 1421 | 12.1376 | 0.99999 | 6.882e-05% | -12.0534
102 | 1428 | 5.959e-05% | -12.069 | 1 | 1435 | 12.2661 | 1 | 6.052e-05% | -12.0534
103 | 1442 | 5.24e-05% | -12.069 | 1 | 1449 | 12.3945 | 1 | 5.323e-05% | -12.0534
104 | 1456 | 4.607e-05% | -12.069 | 1 | 1463 | 12.5229 | 1 | 4.681e-05% | -12.0534
105 | 1470 | 4.051e-05% | -12.069 | 1 | 1477 | 12.6514 | 1 | 4.117e-05% | -12.0534
106 | 1484 | 3.562e-05% | -12.069 | 1 | 1491 | 12.7798 | 1 | 3.621e-05% | -12.0534
107 | 1498 | 3.132e-05% | -12.069 | 1 | 1505 | 12.9083 | 1 | 3.184e-05% | -12.0534
108 | 1512 | 2.754e-05% | -12.069 | 1 | 1519 | 13.0367 | 1 | 2.8e-05% | -12.0534
109 | 1526 | 2.422e-05% | -12.069 | 1 | 1533 | 13.1651 | 1 | 2.463e-05% | -12.0534
110 | 1540 | 2.13e-05% | -12.069 | 1 | 1547 | 13.2936 | 1 | 2.166e-05% | -12.0534
111 | 1554 | 1.873e-05% | -12.069 | 1 | 1561 | 13.422 | 1 | 1.905e-05% | -12.0534
112 | 1568 | 1.647e-05% | -12.069 | 1 | 1575 | 13.5505 | 1 | 1.675e-05% | -12.0534
113 | 1582 | 1.448e-05% | -12.069 | 1 | 1589 | 13.6789 | 1 | 1.473e-05% | -12.0534
114 | 1596 | 1.273e-05% | -12.069 | 1 | 1603 | 13.8073 | 1 | 1.296e-05% | -12.0534
115 | 1610 | 1.12e-05% | -12.069 | 1 | 1617 | 13.9358 | 1 | 1.14e-05% | -12.0534
116 | 1624 | 9.844e-06% | -12.069 | 1 | 1631 | 14.0642 | 1 | 1.002e-05% | -12.0534
117 | 1638 | 8.656e-06% | -12.069 | 1 | 1645 | 14.1927 | 1 | 8.815e-06% | -12.0534
118 | 1652 | 7.611e-06% | -12.069 | 1 | 1659 | 14.3211 | 1 | 7.752e-06% | -12.0534
119 | 1666 | 6.693e-06% | -12.069 | 1 | 1673 | 14.4495 | 1 | 6.818e-06% | -12.0534
120 | 1680 | 5.885e-06% | -12.069 | 1 | 1687 | 14.578 | 1 | 5.996e-06% | -12.0534
121 | 1694 | 5.175e-06% | -12.069 | 1 | 1701 | 14.7064 | 1 | 5.273e-06% | -12.0534
122 | 1708 | 4.55e-06% | -12.069 | 1 | 1715 | 14.8349 | 1 | 4.638e-06% | -12.0534
123 | 1722 | 4.001e-06% | -12.069 | 1 | 1729 | 14.9633 | 1 | 4.079e-06% | -12.0534
124 | 1736 | 3.518e-06% | -12.069 | 1 | 1743 | 15.0917 | 1 | 3.587e-06% | -12.0534
125 | 1750 | 3.093e-06% | -12.069 | 1 | 1757 | 15.2202 | 1 | 3.155e-06% | -12.0534
126 | 1764 | 2.72e-06% | -12.069 | 1 | 1771 | 15.3486 | 1 | 2.774e-06% | -12.0534
127 | 1778 | 2.392e-06% | -12.069 | 1 | 1785 | 15.4771 | 1 | 2.44e-06% | -12.0534
128 | 1792 | 2.103e-06% | -12.069 | 1 | 1799 | 15.6055 | 1 | 2.146e-06% | -12.0534
129 | 1806 | 1.849e-06% | -12.069 | 1 | 1813 | 15.7339 | 1 | 1.887e-06% | -12.0534
130 | 1820 | 1.626e-06% | -12.069 | 1 | 1827 | 15.8624 | 1 | 1.66e-06% | -12.0534
131 | 1834 | 1.43e-06% | -12.069 | 1 | 1841 | 15.9908 | 1 | 1.46e-06% | -12.0534
132 | 1848 | 1.257e-06% | -12.069 | 1 | 1855 | 16.1193 | 1 | 1.284e-06% | -12.0534
133 | 1862 | 1.106e-06% | -12.069 | 1 | 1869 | 16.2477 | 1 | 1.129e-06% | -12.0534
134 | 1876 | 9.721e-07% | -12.069 | 1 | 1883 | 16.3761 | 1 | 9.93e-07% | -12.0534
135 | 1890 | 8.548e-07% | -12.069 | 1 | 1897 | 16.5046 | 1 | 8.733e-07% | -12.0534
136 | 1904 | 7.516e-07% | -12.069 | 1 | 1911 | 16.633 | 1 | 7.68e-07% | -12.0534
137 | 1918 | 6.609e-07% | -12.069 | 1 | 1925 | 16.7615 | 1 | 6.754e-07% | -12.0534
138 | 1932 | 5.812e-07% | -12.069 | 1 | 1939 | 16.8899 | 1 | 5.94e-07% | -12.0534
139 | 1946 | 5.11e-07% | -12.069 | 1 | 1953 | 17.0183 | 1 | 5.224e-07% | -12.0534
140 | 1960 | 4.493e-07% | -12.069 | 1 | 1967 | 17.1468 | 1 | 4.595e-07% | -12.0534
141 | 1974 | 3.951e-07% | -12.069 | 1 | 1981 | 17.2752 | 1 | 4.041e-07% | -12.0534
142 | 1988 | 3.474e-07% | -12.069 | 1 | 1995 | 17.4037 | 1 | 3.554e-07% | -12.0534
143 | 2002 | 3.055e-07% | -12.069 | 1 | 2009 | 17.5321 | 1 | 3.125e-07% | -12.0534
144 | 2016 | 2.686e-07% | -12.069 | 1 | 2023 | 17.6606 | 1 | 2.749e-07% | -12.0534
145 | 2030 | 2.362e-07% | -12.069 | 1 | 2037 | 17.789 | 1 | 2.417e-07% | -12.0534
146 | 2044 | 2.077e-07% | -12.069 | 1 | 2051 | 17.9174 | 1 | 2.126e-07% | -12.0534
147 | 2058 | 1.826e-07% | -12.069 | 1 | 2065 | 18.0459 | 1 | 1.87e-07% | -12.0534
148 | 2072 | 1.606e-07% | -12.069 | 1 | 2079 | 18.1743 | 1 | 1.644e-07% | -12.0534
149 | 2086 | 1.412e-07% | -12.069 | 1 | 2093 | 18.3028 | 1 | 1.446e-07% | -12.0534
150 | 2100 | 1.242e-07% | -12.069 | 1 | 2107 | 18.4312 | 1 | 1.272e-07% | -12.0534
151 | 2114 | 1.092e-07% | -12.069 | 1 | 2121 | 18.5596 | 1 | 1.119e-07% | -12.0534
152 | 2128 | 9.6e-08% | -12.069 | 1 | 2135 | 18.6881 | 1 | 9.837e-08% | -12.0534
153 | 2142 | 8.442e-08% | -12.069 | 1 | 2149 | 18.8165 | 1 | 8.652e-08% | -12.0534
154 | 2156 | 7.423e-08% | -12.069 | 1 | 2163 | 18.945 | 1 | 7.609e-08% | -12.0534
155 | 2170 | 6.527e-08% | -12.069 | 1 | 2177 | 19.0734 | 1 | 6.692e-08% | -12.0534
156 | 2184 | 5.739e-08% | -12.069 | 1 | 2191 | 19.2018 | 1 | 5.885e-08% | -12.0534
157 | 2198 | 5.047e-08% | -12.069 | 1 | 2205 | 19.3303 | 1 | 5.176e-08% | -12.0534
158 | 2212 | 4.438e-08% | -12.069 | 1 | 2219 | 19.4587 | 1 | 4.552e-08% | -12.0534
159 | 2226 | 3.902e-08% | -12.069 | 1 | 2233 | 19.5872 | 1 | 4.003e-08% | -12.0534
160 | 2240 | 3.431e-08% | -12.069 | 1 | 2247 | 19.7156 | 1 | 3.521e-08% | -12.0534
161 | 2254 | 3.017e-08% | -12.069 | 1 | 2261 | 19.844 | 1 | 3.096e-08% | -12.0534
162 | 2268 | 2.653e-08% | -12.069 | 1 | 2275 | 19.9725 | 1 | 2.723e-08% | -12.0534
163 | 2282 | 2.333e-08% | -12.069 | 1 | 2289 | 20.1009 | 1 | 2.395e-08% | -12.0534
164 | 2296 | 2.051e-08% | -12.069 | 1 | 2303 | 20.2294 | 1 | 2.106e-08% | -12.0534
165 | 2310 | 1.804e-08% | -12.069 | 1 | 2317 | 20.3578 | 1 | 1.852e-08% | -12.0534
166 | 2324 | 1.586e-08% | -12.069 | 1 | 2331 | 20.4862 | 1 | 1.629e-08% | -12.0534
167 | 2338 | 1.395e-08% | -12.069 | 1 | 2345 | 20.6147 | 1 | 1.433e-08% | -12.0533
168 | 2352 | 1.226e-08% | -12.069 | 1 | 2359 | 20.7431 | 1 | 1.26e-08% | -12.0534
169 | 2366 | 1.078e-08% | -12.069 | 1 | 2373 | 20.8716 | 1 | 1.108e-08% | -12.0534
170 | 2380 | 9.481e-09% | -12.069 | 1 | 2387 | 21 | 1 | 9.746e-09% | -12.0535
171 | 2394 | 8.337e-09% | -12.069 | 1 | 2401 | 21.1284 | 1 | 8.571e-09% | -12.0533
172 | 2408 | 7.33e-09% | -12.069 | 1 | 2415 | 21.2569 | 1 | 7.538e-09% | -12.0535
173 | 2422 | 6.446e-09% | -12.069 | 1 | 2429 | 21.3853 | 1 | 6.629e-09% | -12.0533
174 | 2436 | 5.668e-09% | -12.069 | 1 | 2443 | 21.5138 | 1 | 5.83e-09% | -12.0535
175 | 2450 | 4.984e-09% | -12.069 | 1 | 2457 | 21.6422 | 1 | 5.128e-09% | -12.0534
176 | 2464 | 4.382e-09% | -12.069 | 1 | 2471 | 21.7706 | 1 | 4.51e-09% | -12.0535
177 | 2478 | 3.853e-09% | -12.069 | 1 | 2485 | 21.8991 | 1 | 3.966e-09% | -12.0532
178 | 2492 | 3.388e-09% | -12.069 | 1 | 2499 | 22.0275 | 1 | 3.488e-09% | -12.0535
179 | 2506 | 2.979e-09% | -12.069 | 1 | 2513 | 22.156 | 1 | 3.068e-09% | -12.0532
180 | 2520 | 2.62e-09% | -12.069 | 1 | 2527 | 22.2844 | 1 | 2.698e-09% | -12.0537
181 | 2534 | 2.304e-09% | -12.069 | 1 | 2541 | 22.4128 | 1 | 2.373e-09% | -12.0534
182 | 2548 | 2.026e-09% | -12.069 | 1 | 2555 | 22.5413 | 1 | 2.087e-09% | -12.0531
183 | 2562 | 1.781e-09% | -12.069 | 1 | 2569 | 22.6697 | 1 | 1.835e-09% | -12.0534
184 | 2576 | 1.566e-09% | -12.069 | 1 | 2583 | 22.7982 | 1 | 1.614e-09% | -12.0537
185 | 2590 | 1.377e-09% | -12.069 | 1 | 2597 | 22.9266 | 1 | 1.419e-09% | -12.0535
186 | 2604 | 1.211e-09% | -12.069 | 1 | 2611 | 23.055 | 1 | 1.248e-09% | -12.0535
187 | 2618 | 1.065e-09% | -12.069 | 1 | 2625 | 23.1835 | 1 | 1.098e-09% | -12.053
188 | 2632 | 9.363e-10% | -12.069 | 1 | 2639 | 23.3119 | 1 | 9.655e-10% | -12.0534
189 | 2646 | 8.233e-10% | -12.069 | 1 | 2653 | 23.4404 | 1 | 8.491e-10% | -12.053
190 | 2660 | 7.239e-10% | -12.069 | 1 | 2667 | 23.5688 | 1 | 7.468e-10% | -12.0548
191 | 2674 | 6.365e-10% | -12.069 | 1 | 2681 | 23.6972 | 1 | 6.568e-10% | -12.0525
192 | 2688 | 5.597e-10% | -12.069 | 1 | 2695 | 23.8257 | 1 | 5.776e-10% | -12.0527
193 | 2702 | 4.922e-10% | -12.069 | 1 | 2709 | 23.9541 | 1 | 5.08e-10% | -12.0553
194 | 2716 | 4.328e-10% | -12.069 | 1 | 2723 | 24.0826 | 1 | 4.468e-10% | -12.0511
195 | 2730 | 3.805e-10% | -12.069 | 1 | 2737 | 24.211 | 1 | 3.929e-10% | -12.0549
196 | 2744 | 3.346e-10% | -12.069 | 1 | 2751 | 24.3394 | 1 | 3.455e-10% | -12.0543
197 | 2758 | 2.942e-10% | -12.069 | 1 | 2765 | 24.4679 | 1 | 3.039e-10% | -12.0518
198 | 2772 | 2.587e-10% | -12.069 | 1 | 2779 | 24.5963 | 1 | 2.673e-10% | -12.052
199 | 2786 | 2.275e-10% | -12.069 | 1 | 2793 | 24.7248 | 1 | 2.351e-10% | -12.0545
200 | 2800 | 2e-10% | -12.069 | 1 | 2807 | 24.8532 | 1 | 2.067e-10% | -12.0584
Note on B7: Eq.5.9
Note on B8: Eq. 5.10