## Compositions
| Oil Based Mud (OBM) |  |  | Surface Sample |  | Contaminated MDT
Component | MW | Base Oil Composition |  | MW | Reservoir Oil | MW | Reservoir Gas
| g/mol | wt-% | mol-% | g/mol | mol-% | g/mol | mol-%
C1 | 16.04 |  |  |  | 52 |  | 78.5931
C2 | 30.07 |  |  |  | 3.81 |  | 3.4672
C3 | 44.1 |  |  |  | 2.37 |  | 1.3163
i-C4 | 58.12 |  |  |  | 0.76 |  | 0.33554
n-C4 | 58.12 |  |  |  | 0.96 |  | 0.36995
i-C5 | 72.15 |  |  |  | 0.69 |  | 0.12905
n-C5 | 72.15 |  |  |  | 0.51 |  | 0.16347
C6 | 84 |  |  |  | 2.06 |  | 0.33554
C7 | 96 |  |  | 99 | 2.63 | 100 | 0.31059
C8 | 107 |  |  | 110 | 2.34 | 114 | 0.2452
C9 | 121 | 0 | 0 | 121 | 2.35 | 128 | 0.191
C10 | 134 | 0.01387 | 0.02196 | 132 | 2.24 | 142 | 0.139
C11 | 147 | 0.232 | 0.3349 | 145 | 2.412 | 156 | 0.15087
C12 | 161 | 3.3792 | 4.4545 | 158 | 2.457 | 170 | 0.70552
C13 | 175 | 9.9859 | 12.1105 | 172 | 2.657 | 184 | 1.7626
C14 | 190 | 14.9739 | 16.726 | 186 | 3.262 | 198 | 2.3951
C15 | 206 | 17.3544 | 17.8795 | 203 | 3.631 | 212 | 2.5399
C16 | 222 | 18.141 | 17.3428 | 222 | 2.294 | 226 | 2.4511
C17 | 237 | 19.1868 | 17.1816 | 238 | 1.714 | 240 | 2.4192
C18 | 251 | 12.3964 | 10.4817 | 252 | 1.427 | 254 | 1.4767
C19 | 263 | 3.6445 | 2.941 | 266 | 1.303 | 268 | 0.41931
C20 | 275 | 0.5522 | 0.4262 | 279 | 1.078 | 282 | 0.06468
C21 | 291 | 0.09812 | 0.07156 | 290 | 0.871 | 296 | 0.013435
C22 | 305 | 0.01934 | 0.01346 | 301 | 0.715 | 310 | 0.0036004
C23 | 318 | 0.007539 | 0.005032 | 315 | 0.575
C24 | 331 | 0.009603 | 0.006157 | 329 | 0.481
C25 | 345 | 0.0034 | 0.002092 | 343 | 0.394
C26 | 359 | 0.001808 | 0.001069 | 357 | 0.335
C27 | 374 | 0 | 0 | 371 | 0.28
C28 | 388 | 0 | 0 | 385 | 0.25
C29 | 402 | 0 | 0 | 399 | 0.232
C30+ | 580 |  |  | 444.0241 | 0.912
Calculated MW | g/mol
|  | 100 | 100
Note on F5: Surface separator samples recombined
Note on H5: Contaminated sample from gas cap

## GasCap
[6 empty] | fobm | MW RG | m(obm) | m(RG) | mobm7+ | mRG7+ | fobm7+wt
[6 empty] | 0.14 | 19.6829 | 29.7125 | 16.9273 | 29.7125 | 1.7949 | 0.94303
| Oil Based Mud (OBM) |  |  | Contaminated MDT
Component | MW | Base Oil Composition |  | MW | Reservoir Gas | zRGi | mRGi | wRGi
| g/mol | wt-% | mol-% | g/mol | mol-% | mol-% | mass | wt-%
C1 | 16.04 |  | 0 | 16.04 | 78.5931 | 91.3874 | 1465.8535 | 0.74474
C2 | 30.07 |  | 0 | 30.07 | 3.4672 | 4.0316 | 121.2317 | 0.061592
C3 | 44.1 |  | 0 | 44.1 | 1.3163 | 1.5306 | 67.5006 | 0.034294
i-C4 | 58.12 |  | 0 | 58.12 | 0.33554 | 0.39016 | 22.6761 | 0.011521
n-C4 | 58.12 |  | 0 | 58.12 | 0.36995 | 0.43018 | 25.0018 | 0.012702
i-C5 | 72.15 |  | 0 | 72.15 | 0.12905 | 0.15006 | 10.8269 | 0.0055007
n-C5 | 72.15 |  | 0 | 72.15 | 0.16347 | 0.19008 | 13.7141 | 0.0069675
C6 | 84 |  | 0 | 84 | 0.33554 | 0.39016 | 32.7734 | 0.016651
C7 | 96 |  | 0 | 100 | 0.31059 | 0.36115 | 36.1148 | 0.018348
C8 | 107 |  | 0 | 114 | 0.2452 | 0.28512 | 32.5033 | 0.016513
C9 | 121 | 0 | 0 | 128 | 0.191 | 0.22209 | 28.4276 | 0.014443
C10 | 134 | 0.01387 | 0.02196 | 142 | 0.139 | 0.15806 | 22.4439 | 0.011403
C11 | 147 | 0.232 | 0.3349 | 156 | 0.15087 | 0.12091 | 18.8623 | 0.0095831
C12 | 161 | 3.3792 | 4.4545 | 170 | 0.70552 | 0.095217 | 16.1869 | 0.0082239
C13 | 175 | 9.9859 | 12.1105 | 184 | 1.7626 | 0.078079 | 14.3665 | 0.007299
C14 | 190 | 14.9739 | 16.726 | 198 | 2.3951 | 0.062185 | 12.3126 | 0.0062555
C15 | 206 | 17.3544 | 17.8795 | 212 | 2.5399 | 0.042705 | 9.0535 | 0.0045997
C16 | 222 | 18.141 | 17.3428 | 226 | 2.4511 | 0.026918 | 6.0835 | 0.0030908
C17 | 237 | 19.1868 | 17.1816 | 240 | 2.4192 | 0.01598 | 3.8351 | 0.0019485
C18 | 251 | 12.3964 | 10.4817 | 254 | 1.4767 | 0.010718 | 2.7223 | 0.0013831
C19 | 263 | 3.6445 | 2.941 | 268 | 0.41931 | 0.0088008 | 2.3586 | 0.0011983
C20 | 275 | 0.5522 | 0.4262 | 282 | 0.06468 | 0.0058281 | 1.6435 | 0.000835
C21 | 291 | 0.09812 | 0.07156 | 296 | 0.013435 | 0.0039724 | 1.1758 | 0.00059738
C22 | 305 | 0.01934 | 0.01346 | 310 | 0.0036004 | 0.0019953 | 0.61855 | 0.00031426
C23 | 318 | 0.007539 | 0.005032 | 318 |  | 0 | 0 | 0
C24 | 331 | 0.009603 | 0.006157 | 331 |  | 0 | 0 | 0
C25 | 345 | 0.0034 | 0.002092 | 345 |  | 0 | 0 | 0
C26 | 359 | 0.001808 | 0.001069 | 359 |  | 0 | 0 | 0
C27 | 374 | 0 | 0 | 374 |  | 0 | 0 | 0
C28 | 388 | 0 | 0 | 388 |  | 0 | 0 | 0
C29 | 402 | 0 | 0 | 402 |  | 0 | 0 | 0
C30+ | 580 |  | 0 | 580 |  | 0 | 0 | 0
Calculated MW | 212.232
|  | 100 | 100 |  |  |  | 1968.2871 | 1
Note on F5: Contaminated sample from gas cap