## Rec_Calculation
CVD Data Conversion to Surface Oil and Surface Gas Recoveries
IBC Paper Example
Pi | 395.01
Pd | 276.8721
Zi | 1.107 | [8 empty] | RTsc/Psc
Zd | 0.867 | [8 empty] | 23.6845
(p/z)d / (p/z)i | 0.89495 | [5 empty] | Cn+=C7+ |  |  | (K,bar,m3,kg) |  | Approx. | Approx.
[12 empty] | Solution | Solution
[7 empty] | CVD Gas | Cn+ | Cn+ |  |  | OGR | OGR |  |  |  | Delta | Delta
| P | P | Z | np/n | d(np/n) | Vro | Cn+ | MW | Density | Cog | Cog | rs | rs | npw/ni | RFgD | RFoD | RFom | RFov | RFom | RFov
| bara | psia |  | % | % | % | mol-% |  |  | Sm3/Sm3 | scf/STB | Sm3/Sm3 | STB/MMscf |  | % | % | % | % | % | %
Initial | 395.01 | 5729.1342 | 1.107 | 0 | 0 | 0 | 6.85 | 143 | 795 | 131.6724 | 739.3407 | 0.00055849 | 99.4634 | 0 | 0 | 0 | 100 | 0 | 100 | 100
| 395.01 | 5729.1342 | 1.107 | 0 | 0 | 0 | 6.85 | 143 | 795 | 131.6724 | 739.3407 | 0.00055849 | 99.4634 | 0 | 0 | 0 | 100 | 0 | 100 | 100
| 395.01 | 5729.1342 | 1.107 | 0 | 0 | 0 | 6.85 | 143 | 795 | 131.6724 | 739.3407 | 0.00055849 | 99.4634 | 0 | 0 | 0 | 100 | 0 | 100 | 100
| 395.01 | 5729.1342 | 1.107 | 0 | 0 | 0 | 6.85 | 143 | 795 | 131.6724 | 739.3407 | 0.00055849 | 99.4634 | 0 | 0 | 0 | 100 | 0 | 100 | 100
| 395.01 | 5729.1342 | 1.107 | 0 | 0 | 0 | 6.85 | 143 | 795 | 131.6724 | 739.3407 | 0.00055849 | 99.4634 | 0 | 0 | 0 | 100 | 0 | 100 | 100
| 395.01 | 5729.1342 | 1.107 | 0 | 0 | 0 | 6.85 | 143 | 795 | 131.6724 | 739.3407 | 0.00055849 | 99.4634 | 0 | 0 | 0 | 100 | 0 | 100 | 100
Dewpoint | 276.8721 | 4015.6888 | 0.867 | 0 | 0 | 0 | 6.85 | 143 | 795 | 131.6724 | 739.3407 | 0.00055849 | 99.4634 | 0.10505 | 10.5048 | 10.5048 | 89.4952 | 0 | 100 | 100
| 242.3893 | 3515.5588 | 0.799 | 5.374 | 5.374 | 3.3 | 5.9 | 138 | 790 | 135.585 | 761.31 | 0.00046243 | 82.3571 | 0.15314 | 15.3634 | 14.5278 | 68.7665 | 16.7057 | 83.2943 | 100
| 201.01 | 2915.4028 | 0.748 | 15.438 | 10.064 | 19.4 | 4.41 | 128 | 780 | 144.3273 | 810.3976 | 0.00031965 | 56.9283 | 0.24321 | 24.6061 | 19.8179 | 35.6521 | 44.53 | 55.47 | 100
| 145.8376 | 2115.1948 | 0.762 | 35.096 | 19.658 | 23.9 | 2 | 116 | 767 | 156.6034 | 879.328 | 0.00013032 | 23.2088 | 0.41914 | 43.115 | 24.1368 | 10.0201 | 65.8431 | 34.1569 | 100
| 90.6652 | 1314.9868 | 0.819 | 57.695 | 22.599 | 22.5 | 1.06 | 111 | 762 | 162.5907 | 912.9469 | 6.5893e-05 | 11.7351 | 0.62139 | 64.5972 | 26.6713 | 3.0131 | 70.3156 | 29.6844 | 100
| 42.7341 | 619.8061 | 0.902 | 76.787 | 19.092 | 18.1 | 1.07 | 110 | 761 | 163.8535 | 920.0374 | 6.6009e-05 | 11.7557 | 0.79225 | 82.7438 | 28.8161 | 1.365 | 69.8189 | 30.1811 | 100
| 42.7341 | 619.8061 | 0.902 | 76.787 | 0 | 18.1 | 1.07 | 110 | 778.9794 | 167.7247 | 941.7742 | 6.4485e-05 | 11.4844 | 0.79225 | 82.7438 | 28.8161 | 1.3335 | 69.8504 | 30.1496 | 100
| 42.7341 | 619.8061 | 0.902 | 76.787 | 0 | 18.1 | 1.07 | 110 | 775.1706 | 166.9046 | 937.1694 | 6.4802e-05 | 11.5408 | 0.79225 | 82.7438 | 28.8161 | 1.34 | 69.8439 | 30.1561 | 100
| 42.7341 | 619.8061 | 0.902 | 76.787 | 0 | 18.1 | 1.07 | 110 | 771.6484 | 166.1462 | 932.9111 | 6.5098e-05 | 11.5935 | 0.79225 | 82.7438 | 28.8161 | 1.3461 | 69.8378 | 30.1622 | 100
| 42.7341 | 619.8061 | 0.902 | 76.787 | 0 | 18.1 | 1.07 | 110 | 768.4235 | 165.4519 | 929.0124 | 6.5371e-05 | 11.6422 | 0.79225 | 82.7438 | 28.8161 | 1.3518 | 69.8321 | 30.1679 | 100
| 42.7341 | 619.8061 | 0.902 | 76.787 | 0 | 18.1 | 1.07 | 110 | 765.4965 | 164.8217 | 925.4737 | 6.5621e-05 | 11.6867 | 0.79225 | 82.7438 | 28.8161 | 1.357 | 69.8269 | 30.1731 | 100
| 42.7341 | 619.8061 | 0.902 | 76.787 | 0 | 18.1 | 1.07 | 110 | 762.8786 | 164.258 | 922.3086 | 6.5846e-05 | 11.7268 | 0.79225 | 82.7438 | 28.8161 | 1.3616 | 69.8223 | 30.1777 | 100
| 42.7341 | 619.8061 | 0.902 | 76.787 | 0 | 18.1 | 1.07 | 110 | 760.6057 | 163.7686 | 919.5608 | 6.6043e-05 | 11.7618 | 0.79225 | 82.7438 | 28.8161 | 1.3657 | 69.8182 | 30.1818 | 100
| 42.7341 | 619.8061 | 0.902 | 76.787 | 0 | 18.1 | 1.07 | 110 | 758.7975 | 163.3793 | 917.3746 | 6.62e-05 | 11.7899 | 0.79225 | 82.7438 | 28.8161 | 1.3689 | 69.815 | 30.185 | 100
| 42.7341 | 619.8061 | 0.902 | 76.787 | 0 | 18.1 | 1.07 | 110 | 757.744 | 163.1525 | 916.101 | 6.6292e-05 | 11.8063 | 0.79225 | 82.7438 | 28.8161 | 1.3708 | 69.8131 | 30.1869 | 100
Note on B7: PINK: Manually link to correct values (in red).
Note on H11: Curtis H. Whiston: Recommended Cn+=C6+ for normal 2-3 stage separation. Conservative estimate using C7+

## RFo-P
Depletion
Miscible
Vaporization