## RR_MatBal
Exercise 2-1 : Two phase flash - Rachford-Rice Material Balance
Wellstream
Component | Mol Wt | Tc (R) | Pc (psia) | AF | Vol Tran | Comp | Mole frac
N2 | 28.014 | 227.16 | 492.84 | 0.037 |  | N2 | 0.001601
CO2 | 44.01 | 547.42 | 1069.51 | 0.225 |  | CO2 | 0.009103
C1 | 16.043 | 343.01 | 667.03 | 0.011 |  | C1 | 0.36482
C2 | 30.07 | 549.58 | 706.62 | 0.099 |  | C2 | 0.096731
C3 | 44.097 | 665.69 | 616.12 | 0.152 |  | C3 | 0.069522
I-C4 | 58.123 | 734.13 | 527.94 | 0.186 |  | I-C4 | 0.014405
N-C4 | 58.123 | 765.22 | 550.56 | 0.2 |  | N-C4 | 0.039312
I-C5 | 72.15 | 828.7 | 490.37 | 0.229 |  | I-C5 | 0.014405
N-C5 | 72.15 | 845.46 | 488.78 | 0.252 |  | N-C5 | 0.014104
C6 | 82.602 | 923.75 | 487.68 | 0.24163 |  | C6 | 0.043219
C7C10 | 114.311 | 1062.56 | 404.84 | 0.32952 |  | C7C10 | 0.11131
C11C15 | 171.261 | 1240.07 | 295.36 | 0.50205 |  | C11C15 | 0.086659
C16C22 | 243.259 | 1394.76 | 218.13 | 0.70651 |  | C16C22 | 0.065183
C23C29 | 325.645 | 1522.25 | 168.93 | 0.92148 |  | C23C30 | 0.032209
C30P | 499.273 | 1706.41 | 119.29 | 1.3054 |  | C30P | 0.037425
Separator Conditions
| Tsep | Psep
| F | Psia
| 50 | 100
(1) Estimate equilibrium K-values
Wilson
Component | Tr_i | p_ri | K-Value
N2 | 2.2451 | 0.20291 | 108.1311 |  | 87.0871
CO2 | 0.93164 | 0.093501 | 6.6004 |  | 8.955
C1 | 1.4868 | 0.14992 | 39.461 |  | 27.9398
C2 | 0.92798 | 0.14152 | 4.4696 |  | 3.6148
C3 | 0.76612 | 0.16231 | 0.93218 |  | 0.93508
I-C4 | 0.6947 | 0.18942 | 0.32139 |  | 0.35519
N-C4 | 0.66648 | 0.18163 | 0.21893 |  | 0.24441
I-C5 | 0.61542 | 0.20393 | 0.079326 |  | 0.091
N-C5 | 0.60322 | 0.20459 | 0.058685 |  | 0.067114
C6 | 0.5521 | 0.20505 | 0.021824 |  | 0.024754
C7C10 | 0.47997 | 0.24701 | 0.0017696 |  | 0.0016184
C11C15 | 0.41127 | 0.33857 | 2.8559e-05 |  | 1.1189e-05
C16C22 | 0.36565 | 0.45844 | 2.7187e-07 |  | 2.1231e-08
C23C29 | 0.33503 | 0.59196 | 2.1548e-09 |  | 1.6757e-11
C30P | 0.29887 | 0.83829 | 2.9073e-13 |  | 7.4683e-18
Min K |  |  | 2.9073e-13
Max K |  |  | 108.1311
Min Fv | -0.0093344
Max Fv | 1
Gas Fraction | Fv = | 0.48908
(2) Solve Rachford-Rice
Comp | hi | xi | yi=ki*xi |  | Zi - Check
N2 | 0.0032122 | 2.9984e-05 | 0.0032422 |  | 0.001601 |  | K9*(F37-1)/(1+$E$59*(F37-1))
CO2 | 0.013635 | 0.0024346 | 0.016069 |  | 0.009103 |  | K9/($E$59*(F37-1)+1)
C1 | 0.70826 | 0.018415 | 0.72668 |  | 0.36482
C2 | 0.12445 | 0.035867 | 0.16031 |  | 0.096731
C3 | -0.0048768 | 0.071907 | 0.06703 |  | 0.069522
I-C4 | -0.014631 | 0.021561 | 0.0069295 |  | 0.014405
N-C4 | -0.049686 | 0.063613 | 0.013927 |  | 0.039312
I-C5 | -0.024126 | 0.026205 | 0.0020787 |  | 0.014405
N-C5 | -0.024603 | 0.026137 | 0.0015339 |  | 0.014104
C6 | -0.081051 | 0.08286 | 0.0018084 |  | 0.043219
C7C10 | -0.21711 | 0.21749 | 0.00038487 |  | 0.11131
C11C15 | -0.1696 | 0.16961 | 4.8439e-06 |  | 0.086659
C16C22 | -0.12758 | 0.12758 | 3.4686e-08 |  | 0.065183
C23C29 | -0.063041 | 0.063041 | 1.3584e-10 |  | 0.032209
C30P | -0.073251 | 0.073251 | 2.1296e-14 |  | 0.037425
H(Fv) = | -1.833e-07

## Equations
Wilson K-value correlation
Rachford Rice Equation (Solve for gas fraction, Fv)
Oil composition (from mass balance)

## InputData
Composition
N2 | 0.001601
CO2 | 0.009103
C1 | 0.36482
C2 | 0.096731
C3 | 0.069522
I-C4 | 0.014405
N-C4 | 0.039312
I-C5 | 0.014405
N-C5 | 0.014104
C6 | 0.043219
C7C10 | 0.11131
C11C15 | 0.086659
C16C22 | 0.065183
C23C30 | 0.032209
C30P | 0.037425