## C7+ Catalogue
FIELD NAME | [18 empty] | Modified?
[7 empty] | 0.28554 | [11 empty] | 0.28554
Linked to Results from Individual Worksheet Calculations - do NOT fill in | [6 empty] | 65.94 | [11 empty] | 65.94
[7 empty] | 0.12997 | [11 empty] | 0.12997
C7+ Fractions
[5 empty] | Watson | Jacoby | Soreide | [11 empty] | Soreide
| FEED ID | M7+ | d7+ | SG7+ | Kw7+ | Ja | Fc | MW | Kw= | Kw= | Kw= | Ja= | Ja= | Ja= | Fc= | Fc= | Fc= | MW | Fc
|  |  | kg/m3 | water=1 |  |  |  |  | 12 | 12 | 12.1 | 0.4 | 0.35 | 0.3 | 0.25 | 0.27 | 0.28 |  | 0.22824
minimum |  | 100 | 725 | 0.72565 | 12.0349 | 0.16171 | 0.27824 | 100 | [9 empty] | 100
maximum |  | 100 | 725 | 0.72565 | 12.0349 | 0.16171 | 0.27824 | 110 | [9 empty] | 110
average |  | 100 | 725 | 0.72565 | 12.0349 | 0.16171 | 0.27824
Sample 1 | 100 | 100 | 725 | 0.72565 | 12.0349 | 0.16171 | 0.27824 | 100 | 727.4911 | 727.4911 | 720.3875 | 779.96 | 768.565 | 757.17 | 680.9834 | 712.6189 | 728.4366 | 100 | 646.5644
Sample 2 | 200 | 100 | 725 | 0.72565 | 12.0349 | 0.16171 | 0.27824 | 105 | 733.8892 | 733.8892 | 726.723 | 787.821 | 776.3838 | 764.9467 | 688.0863 | 720.29 | 736.3919 | 105 | 653.0491
Sample 3 | 300 | 100 | 725 | 0.72565 | 12.0349 | 0.16171 | 0.27824 | 110 | 740.0419 | 740.0419 | 732.8157 | 794.9673 | 783.4918 | 772.0164 | 694.4379 | 727.1497 | 743.5056 | 110 | 658.8478
Sample 4 | 400 | 100 | 725 | 0.72565 | 12.0349 | 0.16171 | 0.27824 | 110 | 740.0419 | 740.0419 | 732.8157 | 794.9673 | 783.4918 | 772.0164 | 694.4379 | 727.1497 | 743.5056 | 110 | 658.8478
Sample 5 | 500 | 100 | 725 | 0.72565 | 12.0349 | 0.16171 | 0.27824 | 110 | 740.0419 | 740.0419 | 732.8157 | 794.9673 | 783.4918 | 772.0164 | 694.4379 | 727.1497 | 743.5056 | 110 | 658.8478
Sample 6 | 600 | 100 | 725 | 0.72565 | 12.0349 | 0.16171 | 0.27824 | 110 | 740.0419 | 740.0419 | 732.8157 | 794.9673 | 783.4918 | 772.0164 | 694.4379 | 727.1497 | 743.5056 | 110 | 658.8478
Sample 7 | 700 | 100 | 725 | 0.72565 | 12.0349 | 0.16171 | 0.27824 | 110 | 740.0419 | 740.0419 | 732.8157 | 794.9673 | 783.4918 | 772.0164 | 694.4379 | 727.1497 | 743.5056 | 110 | 658.8478
Sample 8 | 800 | 100 | 725 | 0.72565 | 12.0349 | 0.16171 | 0.27824 | 110 | 740.0419 | 740.0419 | 732.8157 | 794.9673 | 783.4918 | 772.0164 | 694.4379 | 727.1497 | 743.5056 | 110 | 658.8478
[8 empty] | 110 | 740.0419 | 740.0419 | 732.8157 | 794.9673 | 783.4918 | 772.0164 | 694.4379 | 727.1497 | 743.5056 | 110 | 658.8478
[8 empty] | 110 | 740.0419 | 740.0419 | 732.8157 | 794.9673 | 783.4918 | 772.0164 | 694.4379 | 727.1497 | 743.5056 | 110 | 658.8478
[8 empty] | 110 | 740.0419 | 740.0419 | 732.8157 | 794.9673 | 783.4918 | 772.0164 | 694.4379 | 727.1497 | 743.5056 | 110 | 658.8478
[8 empty] | 110 | 740.0419 | 740.0419 | 732.8157 | 794.9673 | 783.4918 | 772.0164 | 694.4379 | 727.1497 | 743.5056 | 110 | 658.8478
[8 empty] | 110 | 740.0419 | 740.0419 | 732.8157 | 794.9673 | 783.4918 | 772.0164 | 694.4379 | 727.1497 | 743.5056 | 110 | 658.8478
[8 empty] | 110 | 740.0419 | 740.0419 | 732.8157 | 794.9673 | 783.4918 | 772.0164 | 694.4379 | 727.1497 | 743.5056 | 110 | 658.8478
[8 empty] | 110 | 740.0419 | 740.0419 | 732.8157 | 794.9673 | 783.4918 | 772.0164 | 694.4379 | 727.1497 | 743.5056 | 110 | 658.8478
[8 empty] | 110 | 740.0419 | 740.0419 | 732.8157 | 794.9673 | 783.4918 | 772.0164 | 694.4379 | 727.1497 | 743.5056 | 110 | 658.8478
[8 empty] | 110 | 740.0419 | 740.0419 | 732.8157 | 794.9673 | 783.4918 | 772.0164 | 694.4379 | 727.1497 | 743.5056 | 110 | 658.8478
[8 empty] | 110 | 740.0419 | 740.0419 | 732.8157 | 794.9673 | 783.4918 | 772.0164 | 694.4379 | 727.1497 | 743.5056 | 110 | 658.8478
[8 empty] | 110 | 740.0419 | 740.0419 | 732.8157 | 794.9673 | 783.4918 | 772.0164 | 694.4379 | 727.1497 | 743.5056 | 110 | 658.8478
[8 empty] | 110 | 740.0419 | 740.0419 | 732.8157 | 794.9673 | 783.4918 | 772.0164 | 694.4379 | 727.1497 | 743.5056 | 110 | 658.8478
[8 empty] | 110 | 740.0419 | 740.0419 | 732.8157 | 794.9673 | 783.4918 | 772.0164 | 694.4379 | 727.1497 | 743.5056 | 110 | 658.8478
[8 empty] | 110 | 740.0419 | 740.0419 | 732.8157 | 794.9673 | 783.4918 | 772.0164 | 694.4379 | 727.1497 | 743.5056 | 110 | 658.8478
[8 empty] | 110 | 740.0419 | 740.0419 | 732.8157 | 794.9673 | 783.4918 | 772.0164 | 694.4379 | 727.1497 | 743.5056 | 110 | 658.8478
[8 empty] | 110 | 740.0419 | 740.0419 | 732.8157 | 794.9673 | 783.4918 | 772.0164 | 694.4379 | 727.1497 | 743.5056 | 110 | 658.8478
[8 empty] | 110 | 740.0419 | 740.0419 | 732.8157 | 794.9673 | 783.4918 | 772.0164 | 694.4379 | 727.1497 | 743.5056 | 110 | 658.8478
[8 empty] | 110 | 740.0419 | 740.0419 | 732.8157 | 794.9673 | 783.4918 | 772.0164 | 694.4379 | 727.1497 | 743.5056 | 110 | 658.8478
[8 empty] | 110 | 740.0419 | 740.0419 | 732.8157 | 794.9673 | 783.4918 | 772.0164 | 694.4379 | 727.1497 | 743.5056 | 110 | 658.8478
[8 empty] | 110 | 740.0419 | 740.0419 | 732.8157 | 794.9673 | 783.4918 | 772.0164 | 694.4379 | 727.1497 | 743.5056 | 110 | 658.8478
[8 empty] | 110 | 740.0419 | 740.0419 | 732.8157 | 794.9673 | 783.4918 | 772.0164 | 694.4379 | 727.1497 | 743.5056 | 110 | 658.8478
[8 empty] | 110 | 740.0419 | 740.0419 | 732.8157 | 794.9673 | 783.4918 | 772.0164 | 694.4379 | 727.1497 | 743.5056 | 110 | 658.8478
[8 empty] | 110 | 740.0419 | 740.0419 | 732.8157 | 794.9673 | 783.4918 | 772.0164 | 694.4379 | 727.1497 | 743.5056 | 110 | 658.8478
[8 empty] | 110 | 740.0419 | 740.0419 | 732.8157 | 794.9673 | 783.4918 | 772.0164 | 694.4379 | 727.1497 | 743.5056 | 110 | 658.8478
[8 empty] | 110 | 740.0419 | 740.0419 | 732.8157 | 794.9673 | 783.4918 | 772.0164 | 694.4379 | 727.1497 | 743.5056 | 110 | 658.8478
[8 empty] | 110 | 740.0419 | 740.0419 | 732.8157 | 794.9673 | 783.4918 | 772.0164 | 694.4379 | 727.1497 | 743.5056 | 110 | 658.8478
[8 empty] | 110 | 740.0419 | 740.0419 | 732.8157 | 794.9673 | 783.4918 | 772.0164 | 694.4379 | 727.1497 | 743.5056 | 110 | 658.8478
[8 empty] | 110 | 740.0419 | 740.0419 | 732.8157 | 794.9673 | 783.4918 | 772.0164 | 694.4379 | 727.1497 | 743.5056 | 110 | 658.8478
[8 empty] | 110 | 740.0419 | 740.0419 | 732.8157 | 794.9673 | 783.4918 | 772.0164 | 694.4379 | 727.1497 | 743.5056 | 110 | 658.8478
[8 empty] | 110 | 740.0419 | 740.0419 | 732.8157 | 794.9673 | 783.4918 | 772.0164 | 694.4379 | 727.1497 | 743.5056 | 110 | 658.8478
[8 empty] | 110 | 740.0419 | 740.0419 | 732.8157 | 794.9673 | 783.4918 | 772.0164 | 694.4379 | 727.1497 | 743.5056 | 110 | 658.8478
[8 empty] | 110 | 740.0419 | 740.0419 | 732.8157 | 794.9673 | 783.4918 | 772.0164 | 694.4379 | 727.1497 | 743.5056 | 110 | 658.8478
[8 empty] | 110 | 740.0419 | 740.0419 | 732.8157 | 794.9673 | 783.4918 | 772.0164 | 694.4379 | 727.1497 | 743.5056 | 110 | 658.8478
[8 empty] | 110 | 740.0419 | 740.0419 | 732.8157 | 794.9673 | 783.4918 | 772.0164 | 694.4379 | 727.1497 | 743.5056 | 110 | 658.8478
[8 empty] | 110 | 740.0419 | 740.0419 | 732.8157 | 794.9673 | 783.4918 | 772.0164 | 694.4379 | 727.1497 | 743.5056 | 110 | 658.8478
[8 empty] | 110 | 740.0419 | 740.0419 | 732.8157 | 794.9673 | 783.4918 | 772.0164 | 694.4379 | 727.1497 | 743.5056 | 110 | 658.8478
[8 empty] | 110 | 740.0419 | 740.0419 | 732.8157 | 794.9673 | 783.4918 | 772.0164 | 694.4379 | 727.1497 | 743.5056 | 110 | 658.8478
[8 empty] | 110 | 740.0419 | 740.0419 | 732.8157 | 794.9673 | 783.4918 | 772.0164 | 694.4379 | 727.1497 | 743.5056 | 110 | 658.8478
[8 empty] | 110 | 740.0419 | 740.0419 | 732.8157 | 794.9673 | 783.4918 | 772.0164 | 694.4379 | 727.1497 | 743.5056 | 110 | 658.8478
[8 empty] | 110 | 740.0419 | 740.0419 | 732.8157 | 794.9673 | 783.4918 | 772.0164 | 694.4379 | 727.1497 | 743.5056 | 110 | 658.8478
[8 empty] | 110 | 740.0419 | 740.0419 | 732.8157 | 794.9673 | 783.4918 | 772.0164 | 694.4379 | 727.1497 | 743.5056 | 110 | 658.8478
[8 empty] | 110 | 740.0419 | 740.0419 | 732.8157 | 794.9673 | 783.4918 | 772.0164 | 694.4379 | 727.1497 | 743.5056 | 110 | 658.8478
[8 empty] | 110 | 740.0419 | 740.0419 | 732.8157 | 794.9673 | 783.4918 | 772.0164 | 694.4379 | 727.1497 | 743.5056 | 110 | 658.8478
[8 empty] | 110 | 740.0419 | 740.0419 | 732.8157 | 794.9673 | 783.4918 | 772.0164 | 694.4379 | 727.1497 | 743.5056 | 110 | 658.8478
[8 empty] | 110 | 740.0419 | 740.0419 | 732.8157 | 794.9673 | 783.4918 | 772.0164 | 694.4379 | 727.1497 | 743.5056 | 110 | 658.8478
[8 empty] | 110 | 740.0419 | 740.0419 | 732.8157 | 794.9673 | 783.4918 | 772.0164 | 694.4379 | 727.1497 | 743.5056 | 110 | 658.8478
[8 empty] | 110 | 740.0419 | 740.0419 | 732.8157 | 794.9673 | 783.4918 | 772.0164 | 694.4379 | 727.1497 | 743.5056 | 110 | 658.8478
[8 empty] | 110 | 740.0419 | 740.0419 | 732.8157 | 794.9673 | 783.4918 | 772.0164 | 694.4379 | 727.1497 | 743.5056 | 110 | 658.8478
[8 empty] | 110 | 740.0419 | 740.0419 | 732.8157 | 794.9673 | 783.4918 | 772.0164 | 694.4379 | 727.1497 | 743.5056 | 110 | 658.8478
[8 empty] | 110 | 740.0419 | 740.0419 | 732.8157 | 794.9673 | 783.4918 | 772.0164 | 694.4379 | 727.1497 | 743.5056 | 110 | 658.8478
[8 empty] | 110 | 740.0419 | 740.0419 | 732.8157 | 794.9673 | 783.4918 | 772.0164 | 694.4379 | 727.1497 | 743.5056 | 110 | 658.8478
[8 empty] | 110 | 740.0419 | 740.0419 | 732.8157 | 794.9673 | 783.4918 | 772.0164 | 694.4379 | 727.1497 | 743.5056 | 110 | 658.8478
[8 empty] | 110 | 740.0419 | 740.0419 | 732.8157 | 794.9673 | 783.4918 | 772.0164 | 694.4379 | 727.1497 | 743.5056 | 110 | 658.8478
[8 empty] | 110 | 740.0419 | 740.0419 | 732.8157 | 794.9673 | 783.4918 | 772.0164 | 694.4379 | 727.1497 | 743.5056 | 110 | 658.8478
[8 empty] | 110 | 740.0419 | 740.0419 | 732.8157 | 794.9673 | 783.4918 | 772.0164 | 694.4379 | 727.1497 | 743.5056 | 110 | 658.8478
[8 empty] | 110 | 740.0419 | 740.0419 | 732.8157 | 794.9673 | 783.4918 | 772.0164 | 694.4379 | 727.1497 | 743.5056 | 110 | 658.8478
[8 empty] | 110 | 740.0419 | 740.0419 | 732.8157 | 794.9673 | 783.4918 | 772.0164 | 694.4379 | 727.1497 | 743.5056 | 110 | 658.8478
[8 empty] | 110 | 740.0419 | 740.0419 | 732.8157 | 794.9673 | 783.4918 | 772.0164 | 694.4379 | 727.1497 | 743.5056 | 110 | 658.8478
[8 empty] | 110 | 740.0419 | 740.0419 | 732.8157 | 794.9673 | 783.4918 | 772.0164 | 694.4379 | 727.1497 | 743.5056 | 110 | 658.8478
[8 empty] | 110 | 740.0419 | 740.0419 | 732.8157 | 794.9673 | 783.4918 | 772.0164 | 694.4379 | 727.1497 | 743.5056 | 110 | 658.8478
[8 empty] | 110 | 740.0419 | 740.0419 | 732.8157 | 794.9673 | 783.4918 | 772.0164 | 694.4379 | 727.1497 | 743.5056 | 110 | 658.8478
[8 empty] | 110 | 740.0419 | 740.0419 | 732.8157 | 794.9673 | 783.4918 | 772.0164 | 694.4379 | 727.1497 | 743.5056 | 110 | 658.8478
[8 empty] | 110 | 740.0419 | 740.0419 | 732.8157 | 794.9673 | 783.4918 | 772.0164 | 694.4379 | 727.1497 | 743.5056 | 110 | 658.8478
[8 empty] | 110 | 740.0419 | 740.0419 | 732.8157 | 794.9673 | 783.4918 | 772.0164 | 694.4379 | 727.1497 | 743.5056 | 110 | 658.8478
[8 empty] | 110 | 740.0419 | 740.0419 | 732.8157 | 794.9673 | 783.4918 | 772.0164 | 694.4379 | 727.1497 | 743.5056 | 110 | 658.8478
[8 empty] | 110 | 740.0419 | 740.0419 | 732.8157 | 794.9673 | 783.4918 | 772.0164 | 694.4379 | 727.1497 | 743.5056 | 110 | 658.8478
[8 empty] | 110 | 740.0419 | 740.0419 | 732.8157 | 794.9673 | 783.4918 | 772.0164 | 694.4379 | 727.1497 | 743.5056 | 110 | 658.8478
[8 empty] | 110 | 740.0419 | 740.0419 | 732.8157 | 794.9673 | 783.4918 | 772.0164 | 694.4379 | 727.1497 | 743.5056 | 110 | 658.8478
[8 empty] | 110 | 740.0419 | 740.0419 | 732.8157 | 794.9673 | 783.4918 | 772.0164 | 694.4379 | 727.1497 | 743.5056 | 110 | 658.8478
[8 empty] | 110 | 740.0419 | 740.0419 | 732.8157 | 794.9673 | 783.4918 | 772.0164 | 694.4379 | 727.1497 | 743.5056 | 110 | 658.8478
[8 empty] | 110 | 740.0419 | 740.0419 | 732.8157 | 794.9673 | 783.4918 | 772.0164 | 694.4379 | 727.1497 | 743.5056 | 110 | 658.8478
[8 empty] | 110 | 740.0419 | 740.0419 | 732.8157 | 794.9673 | 783.4918 | 772.0164 | 694.4379 | 727.1497 | 743.5056 | 110 | 658.8478
[8 empty] | 110 | 740.0419 | 740.0419 | 732.8157 | 794.9673 | 783.4918 | 772.0164 | 694.4379 | 727.1497 | 743.5056 | 110 | 658.8478
[8 empty] | 110 | 740.0419 | 740.0419 | 732.8157 | 794.9673 | 783.4918 | 772.0164 | 694.4379 | 727.1497 | 743.5056 | 110 | 658.8478
[8 empty] | 110 | 740.0419 | 740.0419 | 732.8157 | 794.9673 | 783.4918 | 772.0164 | 694.4379 | 727.1497 | 743.5056 | 110 | 658.8478
[8 empty] | 110 | 740.0419 | 740.0419 | 732.8157 | 794.9673 | 783.4918 | 772.0164 | 694.4379 | 727.1497 | 743.5056 | 110 | 658.8478
[8 empty] | 110 | 740.0419 | 740.0419 | 732.8157 | 794.9673 | 783.4918 | 772.0164 | 694.4379 | 727.1497 | 743.5056 | 110 | 658.8478
[8 empty] | 110 | 740.0419 | 740.0419 | 732.8157 | 794.9673 | 783.4918 | 772.0164 | 694.4379 | 727.1497 | 743.5056 | 110 | 658.8478
[8 empty] | 110 | 740.0419 | 740.0419 | 732.8157 | 794.9673 | 783.4918 | 772.0164 | 694.4379 | 727.1497 | 743.5056 | 110 | 658.8478

## Composition Catalogue
FIELD NAME
PVTx Feed ID
| 100 | 200 | 300 | 400 | 500 | 600 | 700 | 800
N2 | 0 | 0 | 0 | 0 | 0 | 0 | 0 | 0
CO2 | 0 | 0 | 0 | 0 | 0 | 0 | 0 | 0
C1 | 0 | 0 | 0 | 0 | 0 | 0 | 0 | 0
C2 | 0 | 0 | 0 | 0 | 0 | 0 | 0 | 0
C3 | 0 | 0 | 0 | 0 | 0 | 0 | 0 | 0
IC4 | 0 | 0 | 0 | 0 | 0 | 0 | 0 | 0
C4 | 0 | 0 | 0 | 0 | 0 | 0 | 0 | 0
IC5 | 0 | 0 | 0 | 0 | 0 | 0 | 0 | 0
C5 | 0 | 0 | 0 | 0 | 0 | 0 | 0 | 0
C6 | 0 | 0 | 0 | 0 | 0 | 0 | 0 | 0
C7+ | 0 | 0 | 0 | 0 | 0 | 0 | 0 | 0
| 0 | 0 | 0 | 0 | 0 | 0 | 0 | 0
M7+ | 100 | 100 | 100 | 100 | 100 | 100 | 100 | 100
d7+ | 725 | 725 | 725 | 725 | 725 | 725 | 725 | 725
Kw7+ | 12.0349 | 12.0349 | 12.0349 | 12.0349 | 12.0349 | 12.0349 | 12.0349 | 12.0349
FEED | 1 | = | 0 | 0 | 0 | 0 | 0 | 0 | 0 | 0 | 0 | 0 | 0
FEED | 2 | = | 0 | 0 | 0 | 0 | 0 | 0 | 0 | 0 | 0 | 0 | 0
FEED | 3 | = | 0 | 0 | 0 | 0 | 0 | 0 | 0 | 0 | 0 | 0 | 0
FEED | 4 | = | 0 | 0 | 0 | 0 | 0 | 0 | 0 | 0 | 0 | 0 | 0
FEED | 5 | = | 0 | 0 | 0 | 0 | 0 | 0 | 0 | 0 | 0 | 0 | 0
FEED | 6 | = | 0 | 0 | 0 | 0 | 0 | 0 | 0 | 0 | 0 | 0 | 0
FEED | 7 | = | 0 | 0 | 0 | 0 | 0 | 0 | 0 | 0 | 0 | 0 | 0
FEED | 8 | = | 0 | 0 | 0 | 0 | 0 | 0 | 0 | 0 | 0 | 0 | 0
FEED | 1 | 200.6844 | 0.84908
FEED | 2 | 211.7577 | 0.86251
FEED | 3 | 219.8191 | 0.86381
FEED | 4 | 241.222 | 0.90234
FEED | 5 | 223.6277 | 0.90325
FEED | 6 | 247.3088 | 0.90385
FEED | 7 | 210.9406 | 0.88158
FEED | 8 | 199.0864 | 0.85098

## Sample 1
Sample 1
Feed | 100
Problem-independent input
Problem-dependent input
Key calculated results
| STO |  | mi= |  | Vi=
| xi | Mi | xi Mi | di | xi Mi / di |  | zi
| mol-% |  |  | kg/m3 |  |  | mol-%
N2 | 0 | 28 | 0 | 469.577 | 0 |  | 0
CO2 | 0 | 44 | 0 | 499.55 | 0 |  | 0
C1 | 0 | 16 | 0 | 329.703 | 0 |  | 0
C2 | 0 | 30 | 0 | 449.595 | 0 |  | 0
C3 | 0 | 44 | 0 | 507.2431 | 0 |  | 0
IC4 | 0 | 58 | 0 | 560.7948 | 0 |  | 0
C4 | 0 | 58 | 0 | 583.874 | 0 |  | 0
IC5 | 0 | 72 | 0 | 626.8353 | 0 |  | 0
C5 | 0 | 72 | 0 | 629.5329 | 0 |  | 0
C6 | 0 | 86 | 0 | 659.8056 | 0 |  | 0
C7+ | 100 | 100 | 10000 | 725 | 13.7931 |  | 0
Total/Avg. | 100 | 100 | 10000 | 725 | 13.7931 |  | 100
check |  | 100 |  | 725
Kw7+ |  |  | 12.0257
Exponential Model (Eq. 5.7-5.10)
[6 empty] | h= | -2
[6 empty] | zCn= | 0.77778
[6 empty] | A= | -1.5041
| STO | K-F | mi= | K-F | Vi= | Model | Model
| xi | Mi | xi Mi | di | xi Mi / di | xi | Mi | mi=xi Mi
| mol-% |  |  | kg/m3
7 | 77.7778 | 96 | 7466.6667 | 727 | 10.2705 | 77.7778 | 96 | 7466.6667
8 | 17.284 | 107 | 1849.3827 | 749 | 2.4691 | 17.284 | 110 | 1901.2346
9 | 3.8409 | 121 | 464.7462 | 768 | 0.60514 | 3.8409 | 124 | 476.2689
10 | 0.85353 | 134 | 114.3728 | 782 | 0.14626 | 0.85353 | 138 | 117.7869
11 | 0.18967 | 147 | 27.8819 | 793 | 0.03516 | 0.18967 | 152 | 28.8303
12 | 0.04215 | 161 | 6.7861 | 804 | 0.0084404 | 0.04215 | 166 | 6.9968
13 | 0.0093666 | 175 | 1.6391 | 815 | 0.0020112 | 0.0093666 | 180 | 1.686
14 | 0.0020815 | 190 | 0.39548 | 826 | 0.00047879 | 0.0020815 | 194 | 0.4038
15 | 0.00046255 | 206 | 0.095285 | 836 | 0.00011398 | 0.00046255 | 208 | 0.09621
16 | 0.00010279 | 222 | 0.022819 | 843 | 2.7069e-05 | 0.00010279 | 222 | 0.022819
17 | 2.2842e-05 | 237 | 0.0054135 | 851 | 6.3613e-06 | 2.2842e-05 | 236 | 0.0053907
18 | 5.076e-06 | 251 | 0.0012741 | 856 | 1.4884e-06 | 5.076e-06 | 250 | 0.001269
19 | 1.128e-06 | 263 | 0.00029666 | 861 | 3.4455e-07 | 1.128e-06 | 264 | 0.00029779
20+ | 3.2228e-07 | 282 | 9.0884e-05 | 0.00056095 | 0.16202 | 3.2228e-07 | 282 | 9.0884e-05
| 100 | 99.32 | 9931.9962 | 725 | 13.6993 | 100 | 100 | 10000
check |  |  |  | 725

## Sample 2
Sample 2
Feed | 200
Problem-independent input
Problem-dependent input
Key calculated results
| STO |  | mi= |  | Vi=
| xi | Mi | xi Mi | di | xi Mi / di |  | zi
| mol-% |  |  | kg/m3 |  |  | mol-%
N2 | 0 | 28 | 0 | 469.577 | 0 |  | 0
CO2 | 0 | 44 | 0 | 499.55 | 0 |  | 0
C1 | 0 | 16 | 0 | 329.703 | 0 |  | 0
C2 | 0 | 30 | 0 | 449.595 | 0 |  | 0
C3 | 0 | 44 | 0 | 507.2431 | 0 |  | 0
IC4 | 0 | 58 | 0 | 560.7948 | 0 |  | 0
C4 | 0 | 58 | 0 | 583.874 | 0 |  | 0
IC5 | 0 | 72 | 0 | 626.8353 | 0 |  | 0
C5 | 0 | 72 | 0 | 629.5329 | 0 |  | 0
C6 | 0 | 86 | 0 | 659.8056 | 0 |  | 0
C7+ | 100 | 100 | 10000 | 725 | 13.7931 |  | 0
Total/Avg. | 100 | 100 | 10000 | 725 | 13.7931 |  | 100
check |  | 100 |  | 725
Kw7+ |  |  | 12.0257
Exponential Model (Eq. 5.7-5.10)
[6 empty] | h= | -2
[6 empty] | zCn= | 0.77778
[6 empty] | A= | -1.5041
| STO | K-F | mi= | K-F | Vi= | Model | Model
| xi | Mi | xi Mi | di | xi Mi / di | xi | Mi | mi=xi Mi
| mol-% |  |  | kg/m3
7 | 77.7778 | 96 | 7466.6667 | 727 | 10.2705 | 77.7778 | 96 | 7466.6667
8 | 17.284 | 107 | 1849.3827 | 749 | 2.4691 | 17.284 | 110 | 1901.2346
9 | 3.8409 | 121 | 464.7462 | 768 | 0.60514 | 3.8409 | 124 | 476.2689
10 | 0.85353 | 134 | 114.3728 | 782 | 0.14626 | 0.85353 | 138 | 117.7869
11 | 0.18967 | 147 | 27.8819 | 793 | 0.03516 | 0.18967 | 152 | 28.8303
12 | 0.04215 | 161 | 6.7861 | 804 | 0.0084404 | 0.04215 | 166 | 6.9968
13 | 0.0093666 | 175 | 1.6391 | 815 | 0.0020112 | 0.0093666 | 180 | 1.686
14 | 0.0020815 | 190 | 0.39548 | 826 | 0.00047879 | 0.0020815 | 194 | 0.4038
15 | 0.00046255 | 206 | 0.095285 | 836 | 0.00011398 | 0.00046255 | 208 | 0.09621
16 | 0.00010279 | 222 | 0.022819 | 843 | 2.7069e-05 | 0.00010279 | 222 | 0.022819
17 | 2.2842e-05 | 237 | 0.0054135 | 851 | 6.3613e-06 | 2.2842e-05 | 236 | 0.0053907
18 | 5.076e-06 | 251 | 0.0012741 | 856 | 1.4884e-06 | 5.076e-06 | 250 | 0.001269
19 | 1.128e-06 | 263 | 0.00029666 | 861 | 3.4455e-07 | 1.128e-06 | 264 | 0.00029779
20+ | 3.2228e-07 | 282 | 9.0884e-05 | 0.00056095 | 0.16202 | 3.2228e-07 | 282 | 9.0884e-05
| 100 | 99.32 | 9931.9962 | 725 | 13.6993 | 100 | 100 | 10000
check |  |  |  | 725

## Sample 3
Sample 3
Feed | 300
Problem-independent input
Problem-dependent input
Key calculated results
| STO |  | mi= |  | Vi=
| xi | Mi | xi Mi | di | xi Mi / di |  | zi
| mol-% |  |  | kg/m3 |  |  | mol-%
N2 | 0 | 28 | 0 | 469.577 | 0 |  | 0
CO2 | 0 | 44 | 0 | 499.55 | 0 |  | 0
C1 | 0 | 16 | 0 | 329.703 | 0 |  | 0
C2 | 0 | 30 | 0 | 449.595 | 0 |  | 0
C3 | 0 | 44 | 0 | 507.2431 | 0 |  | 0
IC4 | 0 | 58 | 0 | 560.7948 | 0 |  | 0
C4 | 0 | 58 | 0 | 583.874 | 0 |  | 0
IC5 | 0 | 72 | 0 | 626.8353 | 0 |  | 0
C5 | 0 | 72 | 0 | 629.5329 | 0 |  | 0
C6 | 0 | 86 | 0 | 659.8056 | 0 |  | 0
C7+ | 100 | 100 | 10000 | 725 | 13.7931 |  | 0
Total/Avg. | 100 | 100 | 10000 | 725 | 13.7931 |  | 100
check |  | 100 |  | 725
Kw7+ |  |  | 12.0257
Exponential Model (Eq. 5.7-5.10)
[6 empty] | h= | -2
[6 empty] | zCn= | 0.77778
[6 empty] | A= | -1.5041
| STO | K-F | mi= | K-F | Vi= | Model | Model
| xi | Mi | xi Mi | di | xi Mi / di | xi | Mi | mi=xi Mi
| mol-% |  |  | kg/m3
7 | 77.7778 | 96 | 7466.6667 | 727 | 10.2705 | 77.7778 | 96 | 7466.6667
8 | 17.284 | 107 | 1849.3827 | 749 | 2.4691 | 17.284 | 110 | 1901.2346
9 | 3.8409 | 121 | 464.7462 | 768 | 0.60514 | 3.8409 | 124 | 476.2689
10 | 0.85353 | 134 | 114.3728 | 782 | 0.14626 | 0.85353 | 138 | 117.7869
11 | 0.18967 | 147 | 27.8819 | 793 | 0.03516 | 0.18967 | 152 | 28.8303
12 | 0.04215 | 161 | 6.7861 | 804 | 0.0084404 | 0.04215 | 166 | 6.9968
13 | 0.0093666 | 175 | 1.6391 | 815 | 0.0020112 | 0.0093666 | 180 | 1.686
14 | 0.0020815 | 190 | 0.39548 | 826 | 0.00047879 | 0.0020815 | 194 | 0.4038
15 | 0.00046255 | 206 | 0.095285 | 836 | 0.00011398 | 0.00046255 | 208 | 0.09621
16 | 0.00010279 | 222 | 0.022819 | 843 | 2.7069e-05 | 0.00010279 | 222 | 0.022819
17 | 2.2842e-05 | 237 | 0.0054135 | 851 | 6.3613e-06 | 2.2842e-05 | 236 | 0.0053907
18 | 5.076e-06 | 251 | 0.0012741 | 856 | 1.4884e-06 | 5.076e-06 | 250 | 0.001269
19 | 1.128e-06 | 263 | 0.00029666 | 861 | 3.4455e-07 | 1.128e-06 | 264 | 0.00029779
20+ | 3.2228e-07 | 282 | 9.0884e-05 | 0.00056095 | 0.16202 | 3.2228e-07 | 282 | 9.0884e-05
| 100 | 99.32 | 9931.9962 | 725 | 13.6993 | 100 | 100 | 10000
check |  |  |  | 725

## Sample 4
Sample 4
Feed | 400
Problem-independent input
Problem-dependent input
Key calculated results
| STO |  | mi= |  | Vi=
| xi | Mi | xi Mi | di | xi Mi / di |  | zi
| mol-% |  |  | kg/m3 |  |  | mol-%
N2 | 0 | 28 | 0 | 469.577 | 0 |  | 0
CO2 | 0 | 44 | 0 | 499.55 | 0 |  | 0
C1 | 0 | 16 | 0 | 329.703 | 0 |  | 0
C2 | 0 | 30 | 0 | 449.595 | 0 |  | 0
C3 | 0 | 44 | 0 | 507.2431 | 0 |  | 0
IC4 | 0 | 58 | 0 | 560.7948 | 0 |  | 0
C4 | 0 | 58 | 0 | 583.874 | 0 |  | 0
IC5 | 0 | 72 | 0 | 626.8353 | 0 |  | 0
C5 | 0 | 72 | 0 | 629.5329 | 0 |  | 0
C6 | 0 | 86 | 0 | 659.8056 | 0 |  | 0
C7+ | 100 | 100 | 10000 | 725 | 13.7931 |  | 0
Total/Avg. | 100 | 100 | 10000 | 725 | 13.7931 |  | 100
check |  | 100 |  | 725
Kw7+ |  |  | 12.0257
Exponential Model (Eq. 5.7-5.10)
[6 empty] | h= | -2
[6 empty] | zCn= | 0.77778
[6 empty] | A= | -1.5041
| STO | K-F | mi= | K-F | Vi= | Model | Model
| xi | Mi | xi Mi | di | xi Mi / di | xi | Mi | mi=xi Mi
| mol-% |  |  | kg/m3
7 | 77.7778 | 96 | 7466.6667 | 727 | 10.2705 | 77.7778 | 96 | 7466.6667
8 | 17.284 | 107 | 1849.3827 | 749 | 2.4691 | 17.284 | 110 | 1901.2346
9 | 3.8409 | 121 | 464.7462 | 768 | 0.60514 | 3.8409 | 124 | 476.2689
10 | 0.85353 | 134 | 114.3728 | 782 | 0.14626 | 0.85353 | 138 | 117.7869
11 | 0.18967 | 147 | 27.8819 | 793 | 0.03516 | 0.18967 | 152 | 28.8303
12 | 0.04215 | 161 | 6.7861 | 804 | 0.0084404 | 0.04215 | 166 | 6.9968
13 | 0.0093666 | 175 | 1.6391 | 815 | 0.0020112 | 0.0093666 | 180 | 1.686
14 | 0.0020815 | 190 | 0.39548 | 826 | 0.00047879 | 0.0020815 | 194 | 0.4038
15 | 0.00046255 | 206 | 0.095285 | 836 | 0.00011398 | 0.00046255 | 208 | 0.09621
16 | 0.00010279 | 222 | 0.022819 | 843 | 2.7069e-05 | 0.00010279 | 222 | 0.022819
17 | 2.2842e-05 | 237 | 0.0054135 | 851 | 6.3613e-06 | 2.2842e-05 | 236 | 0.0053907
18 | 5.076e-06 | 251 | 0.0012741 | 856 | 1.4884e-06 | 5.076e-06 | 250 | 0.001269
19 | 1.128e-06 | 263 | 0.00029666 | 861 | 3.4455e-07 | 1.128e-06 | 264 | 0.00029779
20+ | 3.2228e-07 | 282 | 9.0884e-05 | 0.00056095 | 0.16202 | 3.2228e-07 | 282 | 9.0884e-05
| 100 | 99.32 | 9931.9962 | 725 | 13.6993 | 100 | 100 | 10000
check |  |  |  | 725

## Sample 5
Sample 5
Feed | 500
Problem-independent input
Problem-dependent input
Key calculated results
| STO |  | mi= |  | Vi=
| xi | Mi | xi Mi | di | xi Mi / di |  | zi
| mol-% |  |  | kg/m3 |  |  | mol-%
N2 | 0 | 28 | 0 | 469.577 | 0 |  | 0
CO2 | 0 | 44 | 0 | 499.55 | 0 |  | 0
C1 | 0 | 16 | 0 | 329.703 | 0 |  | 0
C2 | 0 | 30 | 0 | 449.595 | 0 |  | 0
C3 | 0 | 44 | 0 | 507.2431 | 0 |  | 0
IC4 | 0 | 58 | 0 | 560.7948 | 0 |  | 0
C4 | 0 | 58 | 0 | 583.874 | 0 |  | 0
IC5 | 0 | 72 | 0 | 626.8353 | 0 |  | 0
C5 | 0 | 72 | 0 | 629.5329 | 0 |  | 0
C6 | 0 | 86 | 0 | 659.8056 | 0 |  | 0
C7+ | 100 | 100 | 10000 | 725 | 13.7931 |  | 0
Total/Avg. | 100 | 100 | 10000 | 725 | 13.7931 |  | 100
check |  | 100 |  | 725
Kw7+ |  |  | 12.0257
Exponential Model (Eq. 5.7-5.10)
[6 empty] | h= | -2
[6 empty] | zCn= | 0.77778
[6 empty] | A= | -1.5041
| STO | K-F | mi= | K-F | Vi= | Model | Model
| xi | Mi | xi Mi | di | xi Mi / di | xi | Mi | mi=xi Mi
| mol-% |  |  | kg/m3
7 | 77.7778 | 96 | 7466.6667 | 727 | 10.2705 | 77.7778 | 96 | 7466.6667
8 | 17.284 | 107 | 1849.3827 | 749 | 2.4691 | 17.284 | 110 | 1901.2346
9 | 3.8409 | 121 | 464.7462 | 768 | 0.60514 | 3.8409 | 124 | 476.2689
10 | 0.85353 | 134 | 114.3728 | 782 | 0.14626 | 0.85353 | 138 | 117.7869
11 | 0.18967 | 147 | 27.8819 | 793 | 0.03516 | 0.18967 | 152 | 28.8303
12 | 0.04215 | 161 | 6.7861 | 804 | 0.0084404 | 0.04215 | 166 | 6.9968
13 | 0.0093666 | 175 | 1.6391 | 815 | 0.0020112 | 0.0093666 | 180 | 1.686
14 | 0.0020815 | 190 | 0.39548 | 826 | 0.00047879 | 0.0020815 | 194 | 0.4038
15 | 0.00046255 | 206 | 0.095285 | 836 | 0.00011398 | 0.00046255 | 208 | 0.09621
16 | 0.00010279 | 222 | 0.022819 | 843 | 2.7069e-05 | 0.00010279 | 222 | 0.022819
17 | 2.2842e-05 | 237 | 0.0054135 | 851 | 6.3613e-06 | 2.2842e-05 | 236 | 0.0053907
18 | 5.076e-06 | 251 | 0.0012741 | 856 | 1.4884e-06 | 5.076e-06 | 250 | 0.001269
19 | 1.128e-06 | 263 | 0.00029666 | 861 | 3.4455e-07 | 1.128e-06 | 264 | 0.00029779
20+ | 3.2228e-07 | 282 | 9.0884e-05 | 0.00056095 | 0.16202 | 3.2228e-07 | 282 | 9.0884e-05
| 100 | 99.32 | 9931.9962 | 725 | 13.6993 | 100 | 100 | 10000
check |  |  |  | 725

## Sample 6
Sample 6
Feed | 600
Problem-independent input
Problem-dependent input
Key calculated results
| STO |  | mi= |  | Vi=
| xi | Mi | xi Mi | di | xi Mi / di |  | zi
| mol-% |  |  | kg/m3 |  |  | mol-%
N2 | 0 | 28 | 0 | 469.577 | 0 |  | 0
CO2 | 0 | 44 | 0 | 499.55 | 0 |  | 0
C1 | 0 | 16 | 0 | 329.703 | 0 |  | 0
C2 | 0 | 30 | 0 | 449.595 | 0 |  | 0
C3 | 0 | 44 | 0 | 507.2431 | 0 |  | 0
IC4 | 0 | 58 | 0 | 560.7948 | 0 |  | 0
C4 | 0 | 58 | 0 | 583.874 | 0 |  | 0
IC5 | 0 | 72 | 0 | 626.8353 | 0 |  | 0
C5 | 0 | 72 | 0 | 629.5329 | 0 |  | 0
C6 | 0 | 86 | 0 | 659.8056 | 0 |  | 0
C7+ | 100 | 100 | 10000 | 725 | 13.7931 |  | 0
Total/Avg. | 100 | 100 | 10000 | 725 | 13.7931 |  | 100
check |  | 100 |  | 725
Kw7+ |  |  | 12.0257
Exponential Model (Eq. 5.7-5.10)
[6 empty] | h= | -2
[6 empty] | zCn= | 0.77778
[6 empty] | A= | -1.5041
| STO | K-F | mi= | K-F | Vi= | Model | Model
| xi | Mi | xi Mi | di | xi Mi / di | xi | Mi | mi=xi Mi
| mol-% |  |  | kg/m3
7 | 77.7778 | 96 | 7466.6667 | 727 | 10.2705 | 77.7778 | 96 | 7466.6667
8 | 17.284 | 107 | 1849.3827 | 749 | 2.4691 | 17.284 | 110 | 1901.2346
9 | 3.8409 | 121 | 464.7462 | 768 | 0.60514 | 3.8409 | 124 | 476.2689
10 | 0.85353 | 134 | 114.3728 | 782 | 0.14626 | 0.85353 | 138 | 117.7869
11 | 0.18967 | 147 | 27.8819 | 793 | 0.03516 | 0.18967 | 152 | 28.8303
12 | 0.04215 | 161 | 6.7861 | 804 | 0.0084404 | 0.04215 | 166 | 6.9968
13 | 0.0093666 | 175 | 1.6391 | 815 | 0.0020112 | 0.0093666 | 180 | 1.686
14 | 0.0020815 | 190 | 0.39548 | 826 | 0.00047879 | 0.0020815 | 194 | 0.4038
15 | 0.00046255 | 206 | 0.095285 | 836 | 0.00011398 | 0.00046255 | 208 | 0.09621
16 | 0.00010279 | 222 | 0.022819 | 843 | 2.7069e-05 | 0.00010279 | 222 | 0.022819
17 | 2.2842e-05 | 237 | 0.0054135 | 851 | 6.3613e-06 | 2.2842e-05 | 236 | 0.0053907
18 | 5.076e-06 | 251 | 0.0012741 | 856 | 1.4884e-06 | 5.076e-06 | 250 | 0.001269
19 | 1.128e-06 | 263 | 0.00029666 | 861 | 3.4455e-07 | 1.128e-06 | 264 | 0.00029779
20+ | 3.2228e-07 | 282 | 9.0884e-05 | 0.00056095 | 0.16202 | 3.2228e-07 | 282 | 9.0884e-05
| 100 | 99.32 | 9931.9962 | 725 | 13.6993 | 100 | 100 | 10000
check |  |  |  | 725

## Sample 7
Sample 7
Feed | 700
Problem-independent input
Problem-dependent input
Key calculated results
| STO |  | mi= |  | Vi=
| xi | Mi | xi Mi | di | xi Mi / di |  | zi
| mol-% |  |  | kg/m3 |  |  | mol-%
N2 | 0 | 28 | 0 | 469.577 | 0 |  | 0
CO2 | 0 | 44 | 0 | 499.55 | 0 |  | 0
C1 | 0 | 16 | 0 | 329.703 | 0 |  | 0
C2 | 0 | 30 | 0 | 449.595 | 0 |  | 0
C3 | 0 | 44 | 0 | 507.2431 | 0 |  | 0
IC4 | 0 | 58 | 0 | 560.7948 | 0 |  | 0
C4 | 0 | 58 | 0 | 583.874 | 0 |  | 0
IC5 | 0 | 72 | 0 | 626.8353 | 0 |  | 0
C5 | 0 | 72 | 0 | 629.5329 | 0 |  | 0
C6 | 0 | 86 | 0 | 659.8056 | 0 |  | 0
C7+ | 100 | 100 | 10000 | 725 | 13.7931 |  | 0
Total/Avg. | 100 | 100 | 10000 | 725 | 13.7931 |  | 100
check |  | 100 |  | 725
Kw7+ |  |  | 12.0257
Exponential Model (Eq. 5.7-5.10)
[6 empty] | h= | -2
[6 empty] | zCn= | 0.77778
[6 empty] | A= | -1.5041
| STO | K-F | mi= | K-F | Vi= | Model | Model
| xi | Mi | xi Mi | di | xi Mi / di | xi | Mi | mi=xi Mi
| mol-% |  |  | kg/m3
7 | 77.7778 | 96 | 7466.6667 | 727 | 10.2705 | 77.7778 | 96 | 7466.6667
8 | 17.284 | 107 | 1849.3827 | 749 | 2.4691 | 17.284 | 110 | 1901.2346
9 | 3.8409 | 121 | 464.7462 | 768 | 0.60514 | 3.8409 | 124 | 476.2689
10 | 0.85353 | 134 | 114.3728 | 782 | 0.14626 | 0.85353 | 138 | 117.7869
11 | 0.18967 | 147 | 27.8819 | 793 | 0.03516 | 0.18967 | 152 | 28.8303
12 | 0.04215 | 161 | 6.7861 | 804 | 0.0084404 | 0.04215 | 166 | 6.9968
13 | 0.0093666 | 175 | 1.6391 | 815 | 0.0020112 | 0.0093666 | 180 | 1.686
14 | 0.0020815 | 190 | 0.39548 | 826 | 0.00047879 | 0.0020815 | 194 | 0.4038
15 | 0.00046255 | 206 | 0.095285 | 836 | 0.00011398 | 0.00046255 | 208 | 0.09621
16 | 0.00010279 | 222 | 0.022819 | 843 | 2.7069e-05 | 0.00010279 | 222 | 0.022819
17 | 2.2842e-05 | 237 | 0.0054135 | 851 | 6.3613e-06 | 2.2842e-05 | 236 | 0.0053907
18 | 5.076e-06 | 251 | 0.0012741 | 856 | 1.4884e-06 | 5.076e-06 | 250 | 0.001269
19 | 1.128e-06 | 263 | 0.00029666 | 861 | 3.4455e-07 | 1.128e-06 | 264 | 0.00029779
20+ | 3.2228e-07 | 282 | 9.0884e-05 | 0.00056095 | 0.16202 | 3.2228e-07 | 282 | 9.0884e-05
| 100 | 99.32 | 9931.9962 | 725 | 13.6993 | 100 | 100 | 10000
check |  |  |  | 725

## Sample 8
Sample 8
Feed | 800
Problem-independent input
Problem-dependent input
Key calculated results
| STO |  | mi= |  | Vi=
| xi | Mi | xi Mi | di | xi Mi / di |  | zi
| mol-% |  |  | kg/m3 |  |  | mol-%
N2 | 0 | 28 | 0 | 469.577 | 0 |  | 0
CO2 | 0 | 44 | 0 | 499.55 | 0 |  | 0
C1 | 0 | 16 | 0 | 329.703 | 0 |  | 0
C2 | 0 | 30 | 0 | 449.595 | 0 |  | 0
C3 | 0 | 44 | 0 | 507.2431 | 0 |  | 0
IC4 | 0 | 58 | 0 | 560.7948 | 0 |  | 0
C4 | 0 | 58 | 0 | 583.874 | 0 |  | 0
IC5 | 0 | 72 | 0 | 626.8353 | 0 |  | 0
C5 | 0 | 72 | 0 | 629.5329 | 0 |  | 0
C6 | 0 | 86 | 0 | 659.8056 | 0 |  | 0
C7+ | 100 | 100 | 10000 | 725 | 13.7931 |  | 0
Total/Avg. | 100 | 100 | 10000 | 725 | 13.7931 |  | 100
check |  | 100 |  | 725
Kw7+ |  |  | 12.0257
Exponential Model (Eq. 5.7-5.10)
[6 empty] | h= | -2
[6 empty] | zCn= | 0.77778
[6 empty] | A= | -1.5041
| STO | K-F | mi= | K-F | Vi= | Model | Model
| xi | Mi | xi Mi | di | xi Mi / di | xi | Mi | mi=xi Mi
| mol-% |  |  | kg/m3
7 | 77.7778 | 96 | 7466.6667 | 727 | 10.2705 | 77.7778 | 96 | 7466.6667
8 | 17.284 | 107 | 1849.3827 | 749 | 2.4691 | 17.284 | 110 | 1901.2346
9 | 3.8409 | 121 | 464.7462 | 768 | 0.60514 | 3.8409 | 124 | 476.2689
10 | 0.85353 | 134 | 114.3728 | 782 | 0.14626 | 0.85353 | 138 | 117.7869
11 | 0.18967 | 147 | 27.8819 | 793 | 0.03516 | 0.18967 | 152 | 28.8303
12 | 0.04215 | 161 | 6.7861 | 804 | 0.0084404 | 0.04215 | 166 | 6.9968
13 | 0.0093666 | 175 | 1.6391 | 815 | 0.0020112 | 0.0093666 | 180 | 1.686
14 | 0.0020815 | 190 | 0.39548 | 826 | 0.00047879 | 0.0020815 | 194 | 0.4038
15 | 0.00046255 | 206 | 0.095285 | 836 | 0.00011398 | 0.00046255 | 208 | 0.09621
16 | 0.00010279 | 222 | 0.022819 | 843 | 2.7069e-05 | 0.00010279 | 222 | 0.022819
17 | 2.2842e-05 | 237 | 0.0054135 | 851 | 6.3613e-06 | 2.2842e-05 | 236 | 0.0053907
18 | 5.076e-06 | 251 | 0.0012741 | 856 | 1.4884e-06 | 5.076e-06 | 250 | 0.001269
19 | 1.128e-06 | 263 | 0.00029666 | 861 | 3.4455e-07 | 1.128e-06 | 264 | 0.00029779
20+ | 3.2228e-07 | 282 | 9.0884e-05 | 0.00056095 | 0.16202 | 3.2228e-07 | 282 | 9.0884e-05
| 100 | 99.32 | 9931.9962 | 725 | 13.6993 | 100 | 100 | 10000
check |  |  |  | 725