## Fluid_Properties
ME683, 2018, Prof. Milan Stanko
Field stream composition |  |  |  | Standard conditions properties
Component | Mole fraction | Mass fraction |  | Den_g | [kg/m^3] | 0.89149
Nitrogen | 0.025117 | 0.032229 |  | Den_o | [kg/m^3] | 721.0741
Carbondioxide | 0.052342 | 0.10552 |  | Den_w | [kg/m^3] | 854.3645
Methane | 0.80578 | 0.59215 |  | qg | [Sm^3/d] | 20072266.6667
Ethane | 0.050004 | 0.068877 |  | qo | [Sm^3/d] | 2472.3
Propane | 0.025206 | 0.050915 |  | qw | [Sm^3/d] | 69.5667
i-Butane | 0.0039789 | 0.010594 |  | total mass flow | [kg/s] | 228.4294
n-Butane | 0.0082562 | 0.021982
i-Pentane | 0.0027952 | 0.009238
n-Pentane | 0.0030637 | 0.010126
Hexanes | 0.0035014 | 0.013822
Heptanes | 0.0046652 | 0.021414
Octanes | 0.0040485 | 0.021184
Nonanes | 0.0020193 | 0.011864
Decanes | 0.003949 | 0.025738
H2O | 0.0052721 | 0.0043506
Hydrate lines
| wt% MeOH: | 0 | 15 | 35 | 50 |  | Dewpoint |  | B2_Pipeline | B2_Pipeline | B2_Pipeline
T[C] | T[K] | p[bara] | p[bara] | p[bara] | p[bara] |  | Pressure | Temperature | Pipe length [m] | Pressure [Pipe 1] [bara] | Temperature - average [Pipe 1] [C]
-20 | 253.15 | 3.6681 | 3.6681 | 6.9001 | 29.0273 |  | [bar] | [C]
-15 | 258.15 | 4.5567 | 4.5567 | 12.6908 | 102.4448 |  | 2.0265 | 52.2204
-10 | 263.15 | 5.6224 | 5.4841 | 24.2046 | 432.0352 |  | 4.2901 | 66.4422
-5 | 268.15 | 6.8823 | 10.2072 | 51.8985 | 798.5737 |  | 9.0065 | 81.1149
0 | 273.15 | 8.3408 | 18.9312 | 205.2539 | 1212.1388 |  | 18.7415 | 95.1281
5 | 278.15 | 15.5265 | 36.3387 | 487.7555 | 1651.9152 |  | 38.6945 | 105.7859
10 | 283.15 | 28.64 | 79.782 | 856.0323 | 2103.2748 |  | 57.9894 | 108.1107
15 | 288.15 | 55.7467 | 242.9665 | 1283.7243 | 2542.2464 |  | 79.3555 | 106.0997
20 | 293.15 | 131.1059 | 507.0856 | 1747.88 | 2916.205 |  | 112.7726 | 96.8255
25 | 298.15 | 318.582 | 855.394 | 2230.3925 | 3218.9019 |  | 155.7708 | 73.7542
[7 empty] | 181.98 | 44.9525
[7 empty] | 187.4592 | 23.942
[7 empty] | 186.1369 | 13.5759
[7 empty] | 164.9891 | -18.3945
[7 empty] | 116.6442 | -49.9328
[7 empty] | 98.0769 | -58.5854
[7 empty] | 82.4652 | -65.0994
[7 empty] | 69.3385 | -70.1568
[7 empty] | 58.3013 | -74.1614
[7 empty] | 49.021 | -77.3757
[7 empty] | 41.2179 | -79.981
[7 empty] | 34.6569 | -82.1082
[7 empty] | 29.1403 | -83.855
[7 empty] | 26.7206 | -84.6097
[7 empty] | 25.0386 | -85.1302
[7 empty] | 25.0004 | -85.142
[7 empty] | 24.9814 | -85.1479
[7 empty] | 24.9766 | -85.1493

## Pipe_properties
Inner diameter | [mm] | 678.2
Outer diameter of the steel pipe OD | [mm] | 711.2
Outer free convection coefficient (sea) | [W/m^2 K] | 200
Seabed temperature | [C] | 4