## Sheet1
Component | z | M | SG | Pc | Tc | Vc | Zc | AF | Tb | L | Vol.trans. |  |  | Tb
| Mole Fraction | kg/kmol | water=1 | bara | K | m3/kmol |  |  | Rankine | m3/1E3m3 | si=ci/bi |  |  | K
N2 | 0.0039 | 28.02 | 469.577 | 33.9912 | 126.2778 | 0.090062 | 0.29158 | 0.045 | 139.3 |  | -0.1927 |  |  | 77.3889
CO2 | 0.0206 | 44.01 | 499.55 | 73.8153 | 304.2222 | 0.093957 | 0.2742 | 0.231 | 350.4 |  | -0.0817 |  |  | 194.6667
C1 | 0.281 | 16.04 | 329.703 | 46.0432 | 190.5556 | 0.099251 | 0.28844 | 0.0115 | 201 |  | -0.1595 |  |  | 111.6667
C2 | 0.0713 | 30.07 | 449.595 | 48.8011 | 305.4444 | 0.14792 | 0.28425 | 0.0908 | 332.2 |  | -0.1134 |  |  | 184.5556
C3 | 0.085 | 44.09 | 507.2431 | 42.4924 | 369.8333 | 0.20288 | 0.28036 | 0.1454 | 416 | 3.6667 | -0.0863 |  |  | 231.1111
i-C4 | 0.0307 | 58.12 | 560.7948 | 36.4802 | 408.1667 | 0.2627 | 0.2824 | 0.1756 | 470.6 | 4.3719 | -0.0844 |  |  | 261.4444
n-C4 | 0.0304 | 58.12 | 583.874 | 37.9694 | 425.1667 | 0.25472 | 0.2736 | 0.1928 | 490.8 | 4.1991 | -0.0675 |  |  | 272.6667
i-C5 | 0.0225 | 72.15 | 626.8353 | 33.8119 | 460.4444 | 0.30583 | 0.27012 | 0.2273 | 541.8 | 4.8555 | -0.0608 |  |  | 301
n-C5 | 0.0203 | 72.15 | 629.5329 | 33.6878 | 469.6667 | 0.30403 | 0.26229 | 0.251 | 556.6 | 4.8347 | -0.039 |  |  | 309.2222
n-C6 | 0.0345 | 86.17 | 659.8056 | 30.1232 | 507.4444 | 0.37012 | 0.26427 | 0.2957 | 615.4 | 5.5093 | -0.008 |  |  | 341.8889
n-C7 | 0.0498 | 100.2 | 682.1855 | 27.3584 | 540.2778 | 0.43225 | 0.26326 | 0.3506 | 668.8 | 6.1961 | 0.0033 | http://pubs.acs.org/doi/pdf/10.1021/je400547n |  | 371.5556
n-C8 | 0.0535 | 114.2 | 707.9623 | 24.8625 | 568.8333 | 0.49204 | 0.25867 | 0.3978 | 717.9 | 6.8047 | 0.0314 |  |  | 398.8333
n-C9 | 0.0365 | 128.3 | 726.4456 | 22.8906 | 594.6111 | 0.54766 | 0.25358 | 0.4437 | 763.1 | 7.4503 | 0.0408 |  |  | 423.9444
n-C10 | 0.0203 | 142.3 | 731.7408 | 20.9601 | 617.6667 | 0.60311 | 0.24616 | 0.4902 | 805.2 | 8.2035 | 0.0655 | m3/mol |  | 447.3333
C11 | 0.0195 | 156.3 | 0 | 19.65 | 638.89 | 0.6583 |  | 0.5349 | 844.272 |  | 0.101 | 658.3 | 195.89 | 469.04
C12 | 0.0198 | 170.3 | 0 | 18.2 | 658.33 | 0.7155 |  | 0.5622 | 880.9704 |  | 0.1149 | 715.5 | 216.278 | 489.428
C13 | 0.0198 | 184.4 | 0 | 17.24 | 675.56 | 0.7726 |  | 0.6231 | 915.4422 |  | 0.1277 | 772.6 | 235.429 | 508.579
C14 | 0.0153 | 198.4 | 0 | 16.2 | 691.667 | 0.8298 |  | 0.6797 | 947.9844 |  | 0.1392 | 829.8 | 253.508 | 526.658
C15 | 0.0152 | 221.4 | 0 | 15.17 | 706.667 | 0.8869 |  | 0.706 | 978.7824 |  | 0.1563 | 886.9 | 270.618 | 543.768
C16 | 0.012 | 226.4 | 0 | 14.2 | 720.556 | 0.9441 |  | 0.7418 | 1007.892 |  | 0.1597 | 944.1 | 286.79 | 559.94
C17 | 0.0116 | 240.5 | 0 | 13.17 | 733.33 | 1.0012 |  | 0.7699 | 1035.5382 |  | 0.1689 | 1001.2 | 302.149 | 575.299
C18 | 0.0114 | 254.5 | 0 | 12.13 | 745 | 1.0583 |  | 0.7895 | 1061.7462 |  | 0.1774 | 1058.3 | 316.709 | 589.859
C19 | 0.0102 | 268.5 | 0 | 13.58 | 776.11 | 1.1155 |  | 0.827 | 1086.8382 |  | 0.1854 | 1115.5 | 330.649 | 603.799
C20 | 0.1049 | 282.6 | 0 | 11.1 | 767.22 | 1.1726 |  | 0.907 | 1110.4722 |  | 0.193 | 1172.6 | 343.779 | 616.929